## ORÇAMENTO
PLANILHA DE ORÇAMENTO | [9 empty] | BDI
CLIENTE: PREFEITURA MUNICIPAL DE SÃO MIGUEL DO ARAGUAIA | [6 empty] | DATA: MAIO 2013 |  |  | 0.25
PROJETO: SISTEMA DE ESGOTOS SANITÁRIOS | [9 empty] | 0.12
0.18
LOCALIDADE: SÃO MIGUEL DO ARAGUAIA - GO / LUIZ ALVES
Item | Fonte | Código | Discriminação | Unidade | Quantidade | Preço Unitário (R$) Simples | Preço Unitário (R$) BDI ou ADM | Preço Total (R$)
|  |  | FOLHA RESUMO | [8 empty] | MÁXIMO
PREÇOS TABELAS SINAPI-GO FEVEREIRO DE 2013, BDI DE SERVIÇOS 25% E DE MATERIAIS 12%
01.00 |  |  | MOBILIZAÇÃO E DESMOBILIZAÇÃO |  |  |  |  | 269358.08 |  | 4.536% |  | 4%
02.00 |  |  | ADMINISTRAÇÃO DA OBRA |  |  |  |  | 655604 |  | 11.04% |  | 10%
03.00 |  |  | REDE COLETORA DE ESGOTOS |  |  |  |  | 4024517.99 |  | 274.4262 | R$/m
04.00 |  |  | ELEVATÓRIA E LINHA DE RECALQUE - BAIRRO MIGUEL VIEIRA |  |  |  |  | 138615.96
05.01 |  |  | TERRAPLENAGEM |  |  |  |  | 36908.03
05.02 |  |  | TRATAMENTO PRELIMINAR |  |  |  |  | 11254.91
05.03 |  |  | ELEVATÓRIA PÓS TRATAMENTO PRELIMINAR |  |  |  |  | 51898.71
05.04 |  |  | REATOR UASB |  |  |  |  | 270062.65
05.05 |  |  | FILTRO ANAERÓBIO DE FLUXO ASCENDENTE |  |  |  |  | 199848.8
05.06 |  |  | LEITOS DE SECAGEM |  |  |  |  | 94830.54
05.07 |  |  | QUEIMADOR DE GÁS |  |  |  |  | 13320.65
05.08 |  |  | UNIDADE DE APOIO |  |  |  |  | 28684.84
05.09 |  |  | INTERLIGAÇÕES DAS UNIDADES DA ETE |  |  |  |  | 63197.44
05.10 |  |  | URBANIZAÇÃO E PAISAGISMO |  |  |  |  | 79474.59
|  |  | TOTAL GERAL |  |  |  |  | 5937577.19
01.00 |  |  | MOBILIZAÇÃO E DESMOBILIZAÇÃO |  |  |  |  | 269358.08 |  | 4.536% |  | 4%
01.01 | SINAPI | 72840 | TRANSPORTE COMERCIAL COM CAMINHAO CARROCERIA 9 T, RODOVIA PAVIMENTADA | tXkm | 145000 | 0.46 | 0.58 | 84100
01.02 | SINAPI | 73805/001 | BARRACAO DE OBRA PARA ALOJAMENTO/ESCRITORIO, PISO EM PINHO 3A, PAREDES EM COMPENSADO 10MM, COBERTURA EM TELHA AMIANTO 6MM, INCLUSO INSTALACOES ELETRICAS E ESQUADRIAS | m² | 100 | 174.15 | 217.69 | 21769
01.03 | SINAPI | 74210/001 | BARRACAO PARA DEPOSITO EM TABUAS DE MADEIRA, COBERTURA EM FIBROCIMENTO 4 MM, INCLUSO PISO ARGAMASSA TRAÇO 1:6 (CIMENTO E AREIA) | m² | 100 | 221.04 | 276.3 | 27630
01.04 | SINAPI | 73847/005 | ALUGUEL CONTAINER/SANIT C/7 VASOS/1 LAVAT/1 MIC LARG=2,20M COMPR=6,20M ALT=2,50M CHAPA ACO NERV TRAPEZ FORRO C/ISOLTERMO-ACUST CHASSIS REFORC PISO COMPENS NAVAL INCL INST ELET/HIDRO-SANIT EXCL TRANSP/CARGA/DESCARGA | mês | 10 | 662.93 | 828.66 | 8286.6
01.05 | SINAPI | 73803/001 | GALPAO ABERTO PROVISORIO EM MADEIRA, COBERTURA EM TELHA DE FIBROCIMENTO 6MM, INCLUSO PREPARO DO TERRENO M2 120,99 | m² | 100 | 145.21 | 181.51 | 18151
01.06 | SINAPI | 73960/001 | INSTAL/LIGACAO PROVISORIA ELETRICA BAIXA TENSAO P/CANT OBRA ,M3-CHAVE 100A CARGA 3KWH,20CV EXCL FORN MEDIDOR | un | 4 | 955.61 | 1194.51 | 4778.04
01.07 | SINAPI | 74209/001 | PLACA DE OBRA EM CHAPA DE ACO GALVANIZADO | m² | 48 | 245.14 | 306.43 | 14708.64
01.08 | SINAPI | 74220/001 | TAPUME DE CHAPA DE MADEIRA COMPENSADA (6MM) - PINTURA A CAL- APROVEITAMENTO 2 X | m² | 300 | 31.38 | 39.23 | 11769
01.09 | SINAPI | 74039/001 | CERCA COM MOURÕES DE MADEIRA ROLIÇA D=11CM, ESPAÇAMENTO DE 2M, ALTURA LIVRE DE 1M, CRAVADOS 0,50M, COM 5 FIOS DE ARAME FARPADO Nº14 CLASSE 2 50 - FORNEC E COLOC. | m | 400 | 9.87 | 12.34 | 4936
01.10 | SINAPI | 74239/001 | CONSTRUCAO DE SUMIDOURO P/ EFLUENTE LIQUIDO DA FOSSA SEPTICA, D INT =300CM / H INT = 660 CM | un | 4 | 9119.96 | 11399.95 | 45599.8
01.11 | SINAPI | 74210/001 | BARRACAO PARA DEPOSITO EM TABUAS DE MADEIRA, COBERTURA EM FIBROCIMENTO 4 MM, INCLUSO PISO ARGAMASSA TRAÇO 1:6 (CIMENTO E AREIA) "PARA ESTOCAGEM DE TUBOS DE PVC." | m² | 100 | 221.04 | 276.3 | 27630
02.00 |  |  | ADMINISTRAÇÃO DA OBRA |  |  |  |  | 655604 |  | 11.04% |  | 10%
02.01 | COMPOSIÇÃO | CE-001 | ADMINISTRAÇÃO LOCAL DA OBRA, COMPOSIÇÃO EM APENSO, CONFORME ACORDÃO 325/2007 DO TRIBUNAL DE CONTAS DA UNIÃO - TCU | mês | 10 | 65560.4 | 65560.4 | 655604
03.00 |  |  | REDE COLETORA DE ESGOTOS |  |  |  |  | 4024517.99 |  | 274.4262 | R$/m
03.01.00 |  |  | SERVIÇOS PRELIMINARES |  |  |  |  | 40668.58 | 1.011% | 1.011%
03.01.01 | SINAPI | 73679 | LOCAÇÃO DE ADUTORAS, COLETORES TRONCO E INTERCEPTORES - ATÉ DN 500 MM, INCLUSIVE TOPOGRAFO | m | 14665.21 | 0.56 | 0.7 | 10265.65 |  | 566742.96
03.01.02 | SINAPI | 73682 | CADASTRO DE REDES, INCLUSIVE TOPOGRAFO E DESENHISTA M 0,66 | m | 14665.21 | 0.66 | 0.83 | 12172.12
03.01.03 | SINAPI | 74220/001 | TAPUME DE CHAPA DE MADEIRA COMPENSADA (6MM) - PINTURA A CAL- APROVEITAMENTO 2X | m² | 168 | 31.38 | 39.23 | 6590.64
03.01.04 | SINAPI | 74219/001 | PASSADICOS DE MADEIRA PARA PEDESTRES | m² | 90 | 40.08 | 50.1 | 4509 |  | 0.2304%
03.01.05 | SINAPI | 74219/002 | TRAVESSIA DE MADEIRA PARA VEICULOS | m² | 107 | 35.61 | 44.51 | 4762.57
03.01.06 | SINAPI | 74221/001 | SINALIZACAO DE TRANSITO - NOTURNA | m | 750 | 1.24 | 1.55 | 1162.5
03.01.07 | SINAPI | 00004817 | CONE DE SINALIZACAO MEDIO DE BORRACHA | un | 35 | 27.57 | 34.46 | 1206.1 |  |  | 10% | 376.905
03.02 |  |  | ESCAVAÇÃO DE VALAS |  |  |  |  | 406535.94 | 10.1% | 10.1% | 90% | 3392.145 | 3769.05
03.02.01 | SINAPI | 73962/013 | ESCAVACAO DE VALA NAO ESCORADA EM MATERIAL 1A CATEGORIA , PROFUNDIDADE ATE 1,5 M COM ESCAVADEIRA HIDRAULICA 105 HP(CAPACIDADE DE 0,78M3), SEM ESGOTAMENTO | m³ | 11119.9646 | 3.64 | 4.55 | 50595.84
03.02.02 | SINAPI | 73962/004 | ESCAVACAO DE VALA NAO ESCORADA EM MATERIAL DE 1A CATEGORIA COM PROFUNDIDADE DE 1,5 ATE 3M COM RETROESCAVADEIRA 75HP, SEM ESGOTAMENTO | m³ | 8443.3758 | 6.09 | 7.61 | 64254.09
03.02.03 | SINAPI | 72917 | ESCAVACAO MECANICA DE VALA EM MATERIAL 2A. CATEGORIA DE 2,01 ATE 4,00 M DE PROFUNDIDADE COM UTILIZACAO DE ESCAVADEIRA HIDRAULICA | m³ | 3006.8767 | 10.86 | 13.58 | 40833.39
03.02.04 | SINAPI | 73965/010 | ESCAVACAO MANUAL DE VALA EM MATERIAL DE 1A CATEGORIA ATE 1,5M EXCLUINDO ESGOTAMENTO / ESCORAMENTO | m³ | 1339.7548 | 22.62 | 28.28 | 37888.27
03.02.05 | SINAPI | 73965/011 | ESCAVACAO MANUAL DE VALA EM MATERIAL DE 1A CATEGORIA DE 1,5 ATE 3M EXCLUINDO ESGOTAMENTO / ESCORAMENTO | m³ | 993.3383 | 29.08 | 36.35 | 36107.85
03.02.06 | SINAPI | 73965/012 | ESCAVACAO MANUAL DE VALA EM MATERIAL DE 1A CATEGORIA DE 3 ATE 4,5M EXCLUINDO ESGOTAMENTO / ESCORAMENTO | m³ | 530.6253 | 38.77 | 48.46 | 25714.1
03.02.07 | SINAPI | 73965/008 | ESCAVACAO MANUAL DE VALA EM LODO, ATE 1,5M, EXCLUINDO ESGOTAMENTO/ESCORAMENTO | m³ | 669.8774 | 35.54 | 44.43 | 29762.65
03.02.08 | SINAPI | 73965/009 | ESCAVACAO MANUAL DE VALA EM LODO, DE 1,5 ATE 3M, EXCLUINDO ESGOTAMENTO | m³ | 496.6692 | 64.62 | 80.78 | 40120.94
03.02.09 | SINAPI | 79507/006 | ESCAVACAO MANUAL VALA ATE 2M EM ROCHA C/EXPLOSIVO | m³ | 267.951 | 242.61 | 303.26 | 81258.81
03.03 |  |  | ESCORAMENTO DE VALAS |  |  |  |  | 1218599.52 | 30.28% | 30.28% | 41208.58
03.03.01 | SINAPI | 83867 | ESCORAMENTO DE VALAS TIPO DESCONTINUO | m² | 16483.432 | 23.98 | 29.98 | 494173.29 |  | 40%
03.03.02 | SINAPI | 83868 | ESCORAMENTO DE VALAS TIPO CONTINUO | m² | 2060.429 | 33.79 | 42.24 | 87032.52 |  | 5%
03.03.03 | SINAPI | 73877/002 | ESCORAMENTO DE VALAS COM PRANCHOES METALICOS - AREA NAO CRAVADA | m² | 20604.29 | 21.46 | 26.83 | 552813.1 |  | 50%
03.03.04 | SINAPI | 73877/001 | ESCORAMENTO DE VALAS COM PRANCHOES METALICOS - AREA CRAVADA | m² | 2060.429 | 32.84 | 41.05 | 84580.61 |  | 5%
100%
03.04 |  |  | COMPACTAÇÃO DE FUNDO E ATERRO DE VALAS |  |  |  |  | 533000.2 | 13.24% | 13.24%
03.04.01 | SINAPI | 5622 | REGULARIZACAO E COMPACTACAO MANUAL DE TERRENO COM SOQUETE | m² | 13491.9932 | 2.13 | 2.66 | 35888.7
03.04.02 | SINAPI | 74015/001 | REATERRO E COMPACTACAO MECANICO DE VALA COM COMPACTADOR MANUAL TIPO SOQUETE VIBRATORIO | m³ | 26150 | 15.21 | 19.01 | 497111.5
03.05 |  |  | EMPRÉSTIMOS E BOTA FORA |  |  |  |  | 6165.32 | 0.1532% | 0.1532%
03.05.01 | SINAPI | 74154/001 | ESCAVACAO, CARGA E TRANSPORTE DE MATERIAL DE 1A CATEGORIA COM TRATOR SOBRE ESTEIRAS 305 HP E CACAMBA 5M3, DMT 50 A 200M | m³ | 716.0644 | 4.58 | 5.73 | 4103.05
03.05.02 | SINAPI | 74034/001 | ESPALHAMENTO DE MATERIAL DE 1A CATEGORIA COM TRATOR DE ESTEIRA COM 153 HP | m³ | 716.0644 | 2.3 | 2.88 | 2062.27
03.06 |  |  | DRENAGEM |  |  |  |  | 33559.1 | 0.8339%
03.06.01 | SINAPI | 73891/001 | ESGOTAMENTO COM MOTO-BOMBA AUTOESCOVANTE | h | 100 | 4.22 | 5.28 | 528
03.06.02 | SINAPI | 73902/001 | CAMADA DRENANTE COM BRITA NUM 3 | m³ | 250 | 72.31 | 90.39 | 22597.5
03.06.03 | SINAPI | 73816/001 | EXECUÇÃO DE DRENO COM TUBOS DE PVC CORRUGADO FLEXÍVEL PERFURADO - DN 100 | m | 160 | 52.17 | 65.21 | 10433.6
03.07 |  |  | POÇOS DE VISITA |  |  |  |  | 391775.73 | 9.735%
03.07.01 | SINAPI | 73963/028 | POCO VISITA ESG SANIT ANEL CONC PRE-MOLD PROF=1,20M C/TAMPAO FF TIPO MEDIO(AD)D=60CM 125KG/DEGRAUS FF/REJUNTAMENTO ANEIS/REVEST LISO CALHA INTERNA C/ARG CIM/AREIA 1:4. BASE/BANQUETA EM CONCR FCK=10MPA | un | 86 | 1019.09 | 1273.86 | 109551.96
03.07.02 | SINAPI | 73963/029 | POCO VISITA ESG SANIT ANEL CONC PRE-MOLD PROF=1,40M C/TAMPAO FF TIPO MEDIO(AD)D=60CM 125KG/DEGRAUS FF/REJUNTAMENTO ANEIS/REVEST LISO CALHA INTERNA C/ARG CIM/AREIA 1:4. BASE/BANQUETA EM CONCR FCK=10MPA | un | 24 | 1126.21 | 1407.76 | 33786.24
03.07.03 | SINAPI | 73963/030 | POCO VISITA ESG SANIT ANEL CONC PRE-MOLD PROF=1,50M C/TAMPAO FF TIPO MEDIO(AD)D=60CM 125KG/DEGRAUS FF/REJUNTAMENTO ANEIS/REVEST LISO CALHA INTERNA C/ARG CIM/AREIA 1:4. BASE/BANQUETA EM CONCR FCK=10MPA | un | 12 | 1217.42 | 1521.78 | 18261.36
03.07.04 | SINAPI | 73963/031 | POCO VISITA ESG SANIT ANEL CONC PRE-MOLD PROF=1,60M C/TAMPAO FF TIPO MEDIO(AD)D=60CM 125KG/DEGRAUS FF/REJUNTAMENTO ANEIS/REVEST LISO CALHA INTERNA C/ARG CIM/AREIA 1:4. BASE/BANQUETA EM CONCR FCK=10MPA | un | 13 | 1222.9 | 1528.63 | 19872.19
03.07.05 | SINAPI | 73963/032 | POCO VISITA ESG SANIT ANEL CONC PRE-MOLD PROF=1,70M C/TAMPAO FF TIPO MEDIO(AD)D=60CM 125KG/DEGRAUS FF/REJUNTAMENTO ANEIS/REVEST LISO CALHA INTERNA C/ARG CIM/AREIA 1:4. BASE/BANQUETA EM CONCR FCK=10MPA | un | 15 | 1240.09 | 1550.11 | 23251.65
03.07.06 | SINAPI | 73963/033 | POCO VISITA ESG SANIT ANEL CONC PRE-MOLD PROF=2,00M C/TAMPAO FF TIPO MEDIO(AD)D=60CM 125KG/DEGRAUS FF/REJUNTAMENTO ANEIS/REVEST LISO CALHA INTERNA C/ARG CIM/AREIA 1:4. BASE/BANQUETA EM CONCR FCK=10MPA | un | 19 | 1378.48 | 1723.1 | 32738.9
03.07.07 | SINAPI | 73963/034 | POCO VISITA ESG SANIT ANEL CONC PRE-MOLD PROF=2,30M C/TAMPAO FF TIPO MEDIO(AD)D=60CM 125KG/DEGRAUS FF/REJUNTAMENTO ANEIS/REVEST LISO CALHA INTERNA C/ARG CIM/AREIA 1:4. BASE/BANQUETA EM CONCR FCK=10MPA | un | 16 | 1463.02 | 1828.78 | 29260.48
03.07.08 | SINAPI | 73963/035 | POCO VISITA ESG SANIT ANEL CONC PRE-MOLD PROF=2,60M C/TAMPAO FF TIPO MEDIO(AD)D=60CM 125KG/DEGRAUS FF/REJUNTAMENTO ANEIS/REVEST LISO CALHA INTERNA C/ARG CIM/AREIA 1:4. BASE/BANQUETA EM CONCR FCK=10MPA | un | 21 | 1601.4 | 2001.75 | 42036.75
03.07.09 | SINAPI | 73963/036 | POCO VISITA ESG SANIT ANEL CONC PRE-MOLD PROF=2,90M C/TAMPAO FF TIPO MEDIO(AD)D=60CM 125KG/DEGRAUS FF/REJUNTAMENTO ANEIS/REVEST LISO CALHA INTERNA C/ARG CIM/AREIA 1:4. BASE/BANQUETA EM CONCR FCK=10MPA | un | 14 | 1739.79 | 2174.74 | 30446.36
03.07.10 | SINAPI | 73963/037 | POCO VISITA ESG SANIT ANEL CONC PRE-MOLD PROF=3,20M C/TAMPAO FF TIPO MEDIO(AD)D=60CM 125KG/DEGRAUS FF/REJUNTAMENTOANEIS/REVEST LISO CALHA INTERNA C/ARG CIM/AREIA 1:4. BASE/BANQUETA EM CONCR FCK=10MPA | un | 6 | 1835.16 | 2293.95 | 13763.7
03.07.11 | SINAPI | 73963/038 | POCO VISITA ESG SANIT ANEL CONC PRE-MOLD PROF=3,50M C/TAMPAO FF TIPO MEDIO(AD)D=60CM 125KG/DEGRAUS FF/REJUNTAMENTOANEIS/REVEST LISO CALHA INTERNA C/ARG CIM/AREIA 1:4. BASE/BANQUETA EM CONCR FCK=10MPA | un | 11 | 1973.9 | 2467.38 | 27141.18
03.07.12 | SINAPI | 73963/040 | POCO VISITA ESG SANIT ANEL CONC PRE-MOLD PROF=4,10M C/TAMPAO FF TIPO MEDIO(AD)D=60CM 125KG/DEGRAUS FF/REJUNTAMENTO ANEIS/REVEST LISO CALHA INTERNA C/ARG CIM/AREIA 1:4. BASE/BANQUETA EM CONCR FCK=10MPA |  | 1 | 2205.05 | 2756.31 | 2756.31
03.07.13 | SINAPI | 73963/041 | POCO VISITA ESG SANIT ANEL CONC PRE-MOLD PROF=4,40M C/TAMPAO FF TIPO MEDIO(AD)D=60CM 125KG/DEGRAUS FF/REJUNTAMENTO ANEIS/REVEST LISO CALHA INTERNA C/ARG CIM/AREIA 1:4. BASE/BANQUETA EM CONCR FCK=10MPA | un | 2 | 2342.5 | 2928.13 | 5856.26
03.07.14 | SINAPI | 73963/042 | POCO VISITA ESG SANIT ANEL CONC PRE-MOLD PROF=4,70M C/TAMPAO FF TIPO MEDIO(AD)D=60CM 125KG/DEGRAUS FF/REJUNTAMENTO ANEIS/REVEST LISO CALHA INTERNA C/ARG CIM/AREIA 1:4. BASE/BANQUETA EM CONCR FCK=10MPA |  | 1 | 2441.91 | 3052.39 | 3052.39
03.08 |  |  | FORNECIMENTO E ASSENTAMENTO DE TUBULAÇÃO |  |  |  |  | 445904.92 | 11.08% | 11.08%
03.08.01 | SINAPI | 73840/003 | ASSENTAMENTO TUBO PVC COM JUNTA ELASTICA - DN 150 P/ESGOTO | m | 14665.21 | 2.25 | 2.81 | 41209.24
03.08.02 | COMPOSIÇÃO | CE-002 | FORNECIMENTO DO MATERIAL HIDRÁULICO DA REDE COLETORA DE ESGOTOS | un | 1 | 361335.43 | 404695.68 | 404695.68
03.09 |  |  | DEMOLIÇÃO E RECOMPOSIÇÃO DE PAVIMENTOS |  |  |  |  | 520181.68 | 12.93% | 12.93%
03.09.01 | SINAPI | 73801/002 | DEMOLICAO DE CAMADA DE ASSENTAMENTO/CONTRAPISO COM USO DE PONTEIRO, ESPESSURA ATE 4CM | m² | 769.5 | 9.69 | 12.11 | 9318.65
03.09.02 | SINAPI | 73892/002 | EXECUÇÃO DE CALÇADA EM CONCRETO 1:3:5 (FCK=12 MPA) PREPARO MECÂNICO, E= 7CM | m² | 769.5 | 24.92 | 31.15 | 23969.93
03.09.03 | SINAPI | 72949 | DEMOLICAO DE PAVIMENTACAO ASFALTICA, EXCLUSIVE TRANSPORTE DO MATERIAL RETIRADO | m² | 8458.0479 | 19.04 | 23.8 | 201301.54
03.09.04 | COMPOSIÇÃO | CE-003 | RECOMPOSIÇÃO DE PAVIMENTACAO ASFALTICA, EXCLUSIVE TRANSPORTE DO MATERIAL RETIRADO | m² | 9557.9503 | 23.9 | 29.88 | 285591.56
03.10 |  |  | LIGAÇÕES DOMICILIARES |  |  |  |  | 428127 | 10.64%
03.10.02 | SINAPI | 73784/001 | LIGAÇÃO DE ESGOTO EM TUBO PVC ESGOTO SÉRIE-R DN 100MM, DA CAIXA ATÉ A REDE, INCLUINDO ESCAVAÇÃO E REATERRO ATÉ 1,00M, COMPOSTO POR 10,50 M DE TUBO PVC SÉRIE-R ESGOTO DN 100MM, JUNÇÃO SIMPLES PVC PARA ESGOTO PREDIAL DN 100X100MM E CURVA PVC 90GRAUS PARA REDES COLETORAS DE ESGOTOS | un | 570 | 600.88 | 751.1 | 428127
04.00 |  |  | ELEVATÓRIA E LINHA DE RECALQUE - BAIRRO MIGUEL VIEIRA |  |  |  |  | 138615.96
04.01 |  |  | ELEVATÓRIA NA REDE COLETORA DE ESGOTOS |  |  |  |  | 63146.18 | 45.55% | 5740.5618 |  | 11
04.01.01 | SINAPI | 74077/001 | LOCAÇÃO CONVENCIONAL DE OBRA ATRAVËS DE GABARITO DE TÁBUAS CORRIDAS PONTALETEADAS SEM REPAROVEITAMENTO | m² | 25 | 5.89 | 7.36 | 184 |  |  | 2.2727
04.01.02 | SINAPI | 73962/021 | ESCAVACAO DE VALA ESCORADA EM MATERIAL 1A CATEGORIA , PROFUNDIDADE ATE 1,5 M COM ESCAVADEIRA HIDRAULICA 105 HP(CAPACIDADE DE 0,78M3), SEM ESGOTAMENTO | m³ | 40.29 | 4.39 | 5.49 | 221.19 |  |  | 3.6627
04.01.03 | SINAPI | 73965/010 | ESCAVACAO MANUAL DE VALA EM MATERIAL DE 1A CATEGORIA ATE 1,5M EXCLUINDO ESGOTAMENTO / ESCORAMENTO | m³ | 7.11 | 22.62 | 28.28 | 201.07 |  |  | 0.64636
04.01.04 | SINAPI | 73962/004 | ESCAVACAO DE VALA NAO ESCORADA EM MATERIAL DE 1A CATEGORIA COM PROFUNDIDADE DE 1,5 ATE 3M COM RETROESCAVADEIRA 75HP, SEM ESGOTAMENTO | m³ | 7.106 | 6.09 | 7.61 | 54.08 |  |  | 0.646
04.01.05 | SINAPI | 73965/011 | ESCAVACAO MANUAL DE VALA EM MATERIAL DE 1A CATEGORIA DE 1,5 ATE 3M EXCLUINDO ESGOTAMENTO / ESCORAMENTO | m³ | 1.254 | 29.08 | 36.35 | 45.58 |  |  | 0.114
04.01.06 | SINAPI | 5622 | REGULARIZACAO E COMPACTACAO MANUAL DE TERRENO COM SOQUETE | m² | 25.84 | 2.13 | 2.66 | 68.73 |  |  | 2.3491
04.01.07 | SINAPI | 74015/001 | REATERRO E COMPACTACAO MECANICO DE VALA COM COMPACTADOR MANUAL TIPO SOQUETE VIBRATORIO | m³ | 29.1 | 15.21 | 19.01 | 553.19 |  |  | 2.6455
04.01.08 | SINAPI | 74023/005 | TRANSPORTE HORIZONTAL DE MATERIAIS DIVERSOS A 100M | m³ | 26.66 | 25.85 | 32.31 | 861.38 |  |  | 2.4236
04.01.09 | SINAPI | 74164/004 | LASTRO DE BRITA | m³ | 1.3 | 72.46 | 90.58 | 117.75 |  |  | 0.11818
04.01.10 | SINAPI | 74115/001 | EXECUÇÃO DE LASTRO EM CONCRETO (1:2,5:6), PREPARO MANUAL | m³ | 1.3 | 254.4 | 318 | 413.4 |  |  | 0.11818
04.01.11 | SINAPI | 74075/005 | FORMA MADEIRA COMP RESINADA 14MM P/ESTRUTURA REAPROV 2 VEZES - CORTE/MONTAGEM/ESCORAMENTO/DESFORMA | m² | 72.74 | 79.58 | 99.48 | 7236.18 |  |  | 6.6127
04.01.12 | SINAPI | 73983/001 | CONCRETO ARMADO FCK=15MPA (PREP.NA OBRA C/BETONEIRA), INCLUSIVE IMPERMEABILIZANTE (ESTRUTURAS | m³ | 9.45 | 304.17 | 380.21 | 3592.98 |  |  | 0.85909
04.01.13 | COMPOSIÇÃO | CE-004 | FORNECIMENTO DO MATERIAL HIDRÁULICO DAS ELEVATÓRIAS | un | 1 | 13953.588 | 15628.02 | 15628.02 |  |  | 0.090909
04.01.14 | COMPOSIÇÃO | CE-005 | APLICAÇÃO DO MATERIAL HIDRÁULICO DAS ELEVATÓRIAS | un | 1 | 1288.65 | 1610.81 | 1610.81 |  |  | 0.090909
04.01.16 | COTAÇÃO |  | BOMBA SUBMERSIVEL SCHNEIDER BCS 320 POTÊNCIA 4,0CV, 3450 rpm, TRIFÁSICA OU SIMILAR | un | 2 | 3079 | 3448.48 | 6896.96 |  |  | 0.18182
04.01.17 | SINAPI | 73834/001 | INSTALACAO DE CONJ.MOTO BOMBA SUBMERSIVEL ATE 10 CV | un | 2 | 95.76 | 119.7 | 239.4 |  |  | 0.18182
04.01.18 | COMPOSIÇÃO | CE-031 | MURETA PARA ABRIGO DOS QUADROS DE COMANDO DOS MOTORES "QCM's" | un | 1 | 2917.65 | 3647.06 | 3647.06 |  |  | 0.090909
04.01.20 | COMPOSIÇÃO | ELT-002 | INSTALAÇÕES ELÉTRICAS ELEVATÓRIAS DE 4 CV | un | 1 | 16398.57 | 20498.21 | 20498.21 |  |  | 0.090909
04.01.21 | COMPOSIÇÃO | CE-006 | FORNECIMENTO E INSTALAÇÃO DE CESTO EM FIO DE AÇO DE 3 MM, MALHA DE 5 CM, NAS DIMENSÕES (45x45x45) CM, INCLUSIVE GUIAS LATERAIS EM TUBO GALVANIZADO DN 2" E SISTEMA DE FIXAÇÃO, CONFORME PROJETO | un | 1 | 860.95 | 1076.19 | 1076.19 |  |  | 0.090909
04.02 |  |  | LINHA DE RECALQUE / GRAVIDADE |  |  |  |  | 75469.78 | 54.45% | 6860.8891
04.02.01 | SINAPI | 73962/021 | ESCAVACAO DE VALA ESCORADA EM MATERIAL 1A CATEGORIA , PROFUNDIDADE ATE 1,5 M COM ESCAVADEIRA HIDRAULICA 105 HP(CAPACIDADE DE 0,78M3), SEM ESGOTAMENTO | m³ | 196.56 | 4.39 | 5.49 | 1079.11
04.02.02 | SINAPI | 73965/010 | ESCAVACAO MANUAL DE VALA EM MATERIAL DE 1A CATEGORIA ATE 1,5M EXCLUINDO ESGOTAMENTO / ESCORAMENTO | m³ | 45.36 | 22.62 | 28.28 | 1282.78
04.02.03 | SINAPI | 73962/004 | ESCAVACAO DE VALA NAO ESCORADA EM MATERIAL DE 1A CATEGORIA COM PROFUNDIDADE DE 1,5 ATE 3M COM RETROESCAVADEIRA 75HP, SEM ESGOTAMENTO | m³ | 60.48 | 6.09 | 7.61 | 460.25
04.02.04 | SINAPI | 74015/001 | REATERRO E COMPACTACAO MECANICO DE VALA COM COMPACTADOR MANUAL TIPO SOQUETE VIBRATORIO | m³ | 302.4 | 15.21 | 19.01 | 5748.62
04.02.06 | SINAPI | 73888/004 | ASSENTAMENTO TUBO PVC COM JUNTA ELASTICA, DN 150 MM - (OU RPVC, OU PVC DEFOFO, OU PRFV). | m | 480 | 1.68 | 2.1 | 1008
04.02.07 | COMPOSIÇÃO | CE-007 | FORNECIMENTO DO MATERIAL HIDRÁULICO DAS LINHAS DE RECALQUE | un | 1 | 36321 | 40679.52 | 40679.52
04.02.08 | SINAPI | 74075/005 | FORMA MADEIRA COMP RESINADA 14MM P/ESTRUTURA REAPROV 2 VEZES - CORTE/MONTAGEM/ESCORAMENTO/DESFORMA | m² | 20.74 | 79.58 | 99.48 | 2063.22
04.02.09 | SINAPI | 73983/001 | CONCRETO ARMADO FCK=15MPA (PREP.NA OBRA C/BETONEIRA), INCLUSIVE IMPERMEABILIZANTE (ESTRUTURAS | m³ | 3.65 | 304.17 | 380.21 | 1387.77
04.02.10 | SINAPI | 72949 | DEMOLICAO DE PAVIMENTACAO ASFALTICA, EXCLUSIVE TRANSPORTE DO MATERIAL RETIRADO | m² | 384 | 19.04 | 23.8 | 9139.2
04.02.11 | COMPOSIÇÃO | CE-003 | RECOMPOSIÇÃO DE PAVIMENTACAO ASFALTICA, EXCLUSIVE TRANSPORTE DO MATERIAL RETIRADO | m² | 422.4 | 23.9 | 29.88 | 12621.31
05.00 |  |  | ESTAÇÃO DE TRATAMENTO DE ESGOTOS |  |  |  |  | 849481.16
05.01 |  |  | TERRAPLENAGEM |  |  |  |  | 36908.03
05.01.01 | SINAPI | 73672 | LIMPEZA MECANIZADA DE TERRENO, INCLUSIVE RETIRADA DE ARVORE ENTRE 0,05 M E 0,15 M DE DIAMETRO | m² | 5427.65 | 0.38 | 0.48 | 2605.27 |  | CORTE | #REF!
05.01.02 | SINAPI | 72841 | TRANSPORTE COMERCIAL COM CAMINHAO BASCULANTE 6 M3, RODOVIA EM LEITO NATURAL | txkm | 4884.885 | 0.7 | 0.88 | 4298.7
05.01.03 | SINAPI | 74077/002 | LOCACAO CONVENCIONAL DE OBRA, ATRAVÉS DE GABARITO DE TABUAS CORRIDAS PONTALETADAS, COM REAPROVEITAMENTO DE 10 VEZES. | m² | 1085.53 | 2.27 | 2.84 | 3082.91 |  | ATERRO | #REF!
05.01.04 | SINAPI | 74154/001 | ESCAVACAO, CARGA E TRANSPORTE DE MATERIAL DE 1A CATEGORIA COM TRATOR SOBRE ESTEIRAS 305 HP E CACAMBA 5M3, DMT 50 A 200M | m³ | 2713.825 | 4.58 | 5.73 | 15550.22
05.01.05 | SINAPI | 74005/002 | COMPACTACAO MECANICA C/ CONTROLE DO GC>=95% DO PN (AREAS) (C/MONIVELADORA 140 HP E ROLO COMPRESSOR VIBRATORIO 80 HP) | m³ | 2713.825 | 3.35 | 4.19 | 11370.93
05.02 |  |  | TRATAMENTO PRELIMINAR |  |  |  |  | 11254.91
05.02.01 | SINAPI | 74077/001 | LOCACAO CONVENCIONAL DE OBRA, ATRAVÉS DE GABARITO DE TABUAS CORRIDAS PONTALETADAS, SEM REAPROVEITAMENTO | m² | 29.1 | 5.89 | 7.36 | 214.18
05.02.02 | SINAPI | 3070 | ESCAVACAO MEC DE VALA ESCORADA COM RETRO 75 HP, EM MATERIAL DE 1A CATEGORIA ATÉ 1,5M DE PROFUNDIDADE, EXCLUINDO ESGOTAMENTO E ESCORAMENTO | m³ | 27.54 | 5.86 | 7.33 | 201.87 |  |  | 27.54
05.02.03 | SINAPI | 5622 | REGULARIZACAO E COMPACTACAO MANUAL DE TERRENO COM SOQUETE | m² | 29.1 | 2.13 | 2.66 | 77.41 |  |  | 29.1
05.02.04 | SINAPI | 74015/001 | REATERRO E COMPACTACAO MECANICO DE VALA COM COMPACTADOR MANUAL TIPO SOQUETE VIBRATORIO | m³ | 9.18 | 15.21 | 19.01 | 174.51 |  |  | 9.18
05.02.05 | SINAPI | 74255/001 | CARGA MANUAL DE TERRA EM CAMINHAO BASCULANTE (NAO INCLUI O CUSTO CUSTO IMPRODUTIVO DO CAMINHAO BASCULANTE) | m³ | 18.36 | 3.88 | 4.85 | 89.05
05.02.06 | SINAPI | 72841 | TRANSPORTE COMERCIAL COM CAMINHAO BASCULANTE 6 M3, RODOVIA EM LEITO NATURAL | txkm | 18.36 | 0.7 | 0.88 | 16.16 |  |  | 18.36
05.02.07 | SINAPI | 74034/001 | ESPALHAMENTO DE MATERIAL DE 1A CATEGORIA COM TRATOR DE ESTEIRA COM 153 HP | m³ | 18.36 | 2.3 | 2.88 | 52.88
05.02.08 | SINAPI | 74164/004 | LASTRO DE BRITA | m³ | 1.4 | 72.46 | 90.58 | 126.81 |  |  | 18.36
05.02.09 | SINAPI | 74115/001 | EXECUÇÃO DE LASTRO EM CONCRETO (1:2,5:6), PREPARO MANUAL | m³ | 1.4 | 254.4 | 318 | 445.2 |  |  | 18.36
05.02.10 | SINAPI | 74138/004 | CONCRETO USINADO BOMBEADO FCK=30MPA, INCLUSIVE COLOCACAO, ESPALHAMENTO E ADENSAMENTO MECANICO. | m³ | 2.84 | 383.69 | 479.61 | 1362.09
05.02.11 | SINAPI | 74075/005 | FORMA MADEIRA COMP RESINADA 14MM P/ESTRUTURA REAPROV 2 VEZES - CORTE/MONTAGEM/ESCORAMENTO/DESFORMA | m² | 4.2 | 79.58 | 99.48 | 417.82
05.02.12 | SINAPI | 74254/002 | ARMACAO ACO CA-50, DIAM. 6,3 (1/4) À 12,5MM(1/2) -FORNECIMENTO/ CORTE (PERDA DE 10%) / DOBRA / COLOCAÇÃO. | kg | 227.2 | 6.37 | 7.96 | 1808.51 |  |  | 1.4
05.02.13 | SINAPI | 73998/009 | ALVENARIA DE BLOCOS DE CONCRETO VEDACAO 14X19X39CM, ESPESSURA 14CM, ASSENTADOS COM ARGAMASSA TRACO 1:0,5:8 (CIMENTO, CAL E AREIA), COM JUNTA DE 10MM | m² | 21.96 | 44.58 | 55.73 | 1223.83 |  |  | 4.2
05.02.14 | SINAPI | 6045 | CONCRETO FCK=15MPA, PREPARO COM BETONEIRA, SEM LANCAMENTO | m³ | 0.48 | 277.53 | 346.91 | 166.52 |  |  | 227.2
05.02.15 | SINAPI | 73928/001 | CHAPISCO EM PAREDES TRACO 1:4 (CIMENTO E AREIA), ESPESSURA 0,5CM, PREP | m² | 32.94 | 3.16 | 3.95 | 130.11 |  |  | 2.84
05.02.16 | SINAPI | 73741/001 | EMBOCO PAULISTA (MASSA UNICA) TRACO 1:4 (CIMENTO E AREIA), ESPESSURA 2,0CM, PREPARO MANUAL, INCLUSO ADITIVO IMPERMEABILIZANTE | m² | 32.94 | 18.1 | 22.63 | 745.43 |  |  | 2.84
05.02.17 | SINAPI | 73929/003 | IMPERMEABILIZACAO DE SUPERFICIE COM CIMENTO ESPECIAL CRISTALIZANTE COM ADESIVO LIQUIDO DE ALTA PERFORMANCE A BASE DE RESINA ACRÍLICA, UMA DEMAO. | m² | 65 | 14.99 | 18.74 | 1218.1
05.02.18 | SINAPI | 73932/001 | GRADE DE FERRO EM BARRA CHATA 3/16" | m² | 0.37 | 192.49 | 240.61 | 89.03 |  |  | 21.96
05.02.19 | COMPOSIÇÃO | CE-008 | FORNECIMENTO E INSTALAÇÃO DE COMPORTA DE ALUMÍNIO OU FIBRA DE VIDRO, DIMENSÕES (L=31 x H=116)CM, ESPESSURA MÍNIMA DE 10 MM, CONFORME PROJETO | un | 4 | 281.44 | 351.8 | 1407.2 |  |  | 0.48
05.02.20 | COMPOSIÇÃO | CE-009 | FORNECIMENTO E INSTALACAO DE CALHA PARSHALL 3" EM FIBRA DE VIDRO | un | 1 | 1030.56 | 1288.2 | 1288.2
05.03 |  |  | ELEVATÓRIA PÓS TRATAMENTO PRELIMINAR |  |  |  |  | 51898.71
05.11.01 | SINAPI | 74077/001 | LOCAÇÃO CONVENCIONAL DE OBRA ATRAVËS DE GABARITO DE TÁBUAS CORRIDAS PONTALETEADAS SEM REPAROVEITAMENTO | m² | 25 | 5.89 | 7.36 | 184
05.11.02 | SINAPI | 73962/021 | ESCAVACAO DE VALA ESCORADA EM MATERIAL 1A CATEGORIA , PROFUNDIDADE ATE 1,5 M COM ESCAVADEIRA HIDRAULICA 105 HP(CAPACIDADE DE 0,78M3), SEM ESGOTAMENTO | m³ | 40.29 | 4.39 | 5.49 | 221.19
05.11.03 | SINAPI | 73965/010 | ESCAVACAO MANUAL DE VALA EM MATERIAL DE 1A CATEGORIA ATE 1,5M EXCLUINDO ESGOTAMENTO / ESCORAMENTO | m³ | 7.11 | 22.62 | 28.28 | 201.07
05.11.04 | SINAPI | 73962/004 | ESCAVACAO DE VALA NAO ESCORADA EM MATERIAL DE 1A CATEGORIA COM PROFUNDIDADE DE 1,5 ATE 3M COM RETROESCAVADEIRA 75HP, SEM ESGOTAMENTO | m³ | 7.106 | 6.09 | 7.61 | 54.08
05.11.05 | SINAPI | 73965/011 | ESCAVACAO MANUAL DE VALA EM MATERIAL DE 1A CATEGORIA DE 1,5 ATE 3M EXCLUINDO ESGOTAMENTO / ESCORAMENTO | m³ | 1.254 | 29.08 | 36.35 | 45.58
05.11.06 | SINAPI | 5622 | REGULARIZACAO E COMPACTACAO MANUAL DE TERRENO COM SOQUETE | m² | 25.84 | 2.13 | 2.66 | 68.73
05.11.07 | SINAPI | 74015/001 | REATERRO E COMPACTACAO MECANICO DE VALA COM COMPACTADOR MANUAL TIPO SOQUETE VIBRATORIO | m³ | 29.1 | 15.21 | 19.01 | 553.19
05.11.08 | SINAPI | 74023/005 | TRANSPORTE HORIZONTAL DE MATERIAIS DIVERSOS A 100M | m³ | 26.66 | 25.85 | 32.31 | 861.38
05.11.09 | SINAPI | 74164/004 | LASTRO DE BRITA | m³ | 1.3 | 72.46 | 90.58 | 117.75
05.11.10 | SINAPI | 74115/001 | EXECUÇÃO DE LASTRO EM CONCRETO (1:2,5:6), PREPARO MANUAL | m³ | 1.3 | 254.4 | 318 | 413.4
05.11.11 | SINAPI | 74075/005 | FORMA MADEIRA COMP RESINADA 14MM P/ESTRUTURA REAPROV 2 VEZES - CORTE/MONTAGEM/ESCORAMENTO/DESFORMA | m² | 72.74 | 79.58 | 99.48 | 7236.18
05.11.12 | SINAPI | 73983/001 | CONCRETO ARMADO FCK=15MPA (PREP.NA OBRA C/BETONEIRA), INCLUSIVE IMPERMEABILIZANTE (ESTRUTURAS | m³ | 9.45 | 304.17 | 380.21 | 3592.98
05.11.13 | COMPOSIÇÃO | CE-010 | FORNECIMENTO DO MATERIAL HIDRÁULICO DA ELEVATÓRIA | un | 1 | 6875.386 | 7700.43 | 7700.43
05.11.14 | COMPOSIÇÃO | CE-011 | APLICAÇÃO DO MATERIAL HIDRÁULICO DA ELEVATÓRIA | un | 1 | 937.2 | 1171.5 | 1171.5
05.11.15 | SINAPI | 751 | BOMBA SUBMERSIVEL SCHNEIDER BCS 320 POTÊNCIA 4,0CV, 3450 rpm, TRIFÁSICA OU SIMILAR | un | 2 | 3079 | 3448.48 | 6896.96
05.11.16 | SINAPI | 73834/001 | INSTALACAO DE CONJ.MOTO BOMBA SUBMERSIVEL ATE 10 CV | un | 2 | 95.76 | 119.7 | 239.4
05.11.17 | COMPOSIÇÃO | CE-031 | MURETA PARA ABRIGO DOS QUADROS DE COMANDO DOS MOTORES "QCM's" | un | 1 | 2917.65 | 3647.06 | 3647.06
05.11.18 | COMPOSIÇÃO | ELT-003 | INSTALAÇÕES ELÉTRICAS BANCO DE DUTOS E QCM | un | 1 | 14955.06 | 18693.83 | 18693.83
05.04 |  |  | REATOR UASB |  |  |  |  | 270062.65
05.04.01 | SINAPI | 74077/001 | LOCACAO CONVENCIONAL DE OBRA, ATRAVÉS DE GABARITO DE TABUAS CORRIDAS PONTALETADAS, SEM REAPROVEITAMENTO | m² | 90.88 | 5.89 | 7.36 | 668.88
05.04.02 | SINAPI | 73965/010 | ESCAVACAO MANUAL DE VALA EM MATERIAL DE 1A CATEGORIA ATE 1,5M EXCLUINDO ESGOTAMENTO / ESCORAMENTO | m³ | 130.4 | 22.62 | 28.28 | 3687.71
05.04.03 | SINAPI | 5622 | REGULARIZACAO E COMPACTACAO MANUAL DE TERRENO COM SOQUETE | m² | 86.94 | 2.13 | 2.66 | 231.26
05.04.04 | SINAPI | 74015/001 | REATERRO E COMPACTACAO MECANICO DE VALA COM COMPACTADOR MANUAL TIPO SOQUETE VIBRATORIO | m³ | 27.75 | 15.21 | 19.01 | 527.53
05.04.05 | SINAPI | 74023/005 | TRANSPORTE HORIZONTAL DE MATERIAIS DIVERSOS A 100M | m³ | 102.65 | 25.85 | 32.31 | 3316.62
05.04.06 | SINAPI | 74156/003 | ESTACA A TRADO (BROCA) D=20CM C/CONCRETO FCK=15MPA (SEM ARMAÇÃO) | m | 20 | 24.75 | 30.94 | 618.8
05.04.07 | SINAPI | 74164/004 | LASTRO DE BRITA | m³ | 43.47 | 72.46 | 90.58 | 3937.51
05.04.08 | SINAPI | 74115/001 | EXECUÇÃO DE LASTRO EM CONCRETO (1:2,5:6), PREPARO MANUAL | m³ | 4.35 | 254.4 | 318 | 1383.3
05.04.09 | SINAPI | 74075/005 | FORMA MADEIRA COMP RESINADA 14MM P/ESTRUTURA REAPROV 2 VEZES - CORTE/MONTAGEM/ESCORAMENTO/DESFORMA | m² | 558.35 | 79.58 | 99.48 | 55544.66
05.04.10 | SINAPI | 73685 | EXECUCAO DE CIMBRAMENTO PARA ESCORAMENTO DE FORMAS ELEVADAS DE MADEIRA (LAJES E VIGAS), ACIMA DE 3,30 M DE PE DIREITO, COM PONTALETES (8,0 X8,0 CM) DE MADEIRA DE LEI 1A QUALIDADE E PECAS DE MADEIRA DE 2,5 X 10,0 CM DE 2A QUALIDADE, NAO APARELHADA. | m³ | 558.35 | 20.29 | 25.36 | 14159.76
05.04.11 | SINAPI | 74254/002 | ARMACAO ACO CA-50, DIAM. 6,3 (1/4) À 12,5MM(1/2) -FORNECIMENTO/ CORTE (KG PERDA DE 10%) / DOBRA / COLOCAÇÃO. | kg | 7566 | 6.37 | 7.96 | 60225.36
05.04.12 | SINAPI | 74138/004 | CONCRETO USINADO BOMBEADO FCK=30MPA, INCLUSIVE COLOCAÇÃO, ESPALHAMENTO E CABAMENTO | m³ | 73.46 | 383.69 | 479.61 | 35232.15
05.04.13 | SINAPI | 73929/003 | IMPERMEABILIZACAO DE SUPERFICIE COM CIMENTO ESPECIAL CRISTALIZANTE COM ADESIVO LIQUIDO DE ALTA PERFORMANCE A BASE DE RESINA ACRÍLICA, UMA DEMAO. | m² | 163.1 | 14.99 | 18.74 | 3056.49
05.04.14 | SINAPI | 72131 | ALVENARIA EM TIJOLO CERAMICO MACICO 5X10X20CM 1/2 VEZ (ESPESSURA 10CM) , ASSENTADO COM ARGAMASSA TRACO 1:2:8 (CIMENTO, CAL E AREIA) | m² | 26.45 | 52.11 | 65.14 | 1722.95
05.04.15 | SINAPI | 5968 | IMPERMEABILIZACAO DE SUPERFICIE COM ARGAMASSA DE CIMENTO E AREIA (MEDIA), TRACO 1:3, COM ADITIVO IMPERMEABILIZANTE, E=2CM. | m² | 24 | 22.52 | 28.15 | 675.6
05.04.16 | COTAÇÃO |  | TUBO DE ALUMÍNIO 3" X 2" | m | 48 | 21.4 | 21.4 | 1027.2
05.04.17 | SINAPI | 74194/001 | ESCADA TIPO MARINHEIRO EM TUBO ACO GALVANIZADO 1 1/2" 5 DEGRAUS | m | 2.6 | 177.43 | 221.79 | 576.65
05.04.18 | COMPOSIÇÃO | CE-012 | FORNECIMENTO E INSTALAÇÃO DO SEPARADOR TRIFÁSICO | un | 1 | 12696.47 | 15870.59 | 15870.59
05.04.19 | COMPOSIÇÃO | CE-013 | FORNECIMENTO E INSTALAÇÃO DE TERMINAIS DOS TUBOS DE DISTRIBUIÇÃO, EM FIBRA DE VIDRO E RESINA DE POLIÉSTER, CONFORME PROJETO | un | 72 | 113.03 | 141.29 | 10172.88
05.04.20 | COMPOSIÇÃO | CE-014 | FIXAÇÃO DOS TUBOS DE COLETA DO EFLUENTE DECANTADO | un | 48 | 27.24 | 34.05 | 1634.4
05.04.21 | COMPOSIÇÃO | CE-015 | FORNECIMENTO E INSTALAÇÃO DE PLACA VERTEDORA, EM PRFV, NAS DIMENSÕES (35X26)CM, COM VEDAÇÃO EM BORRACHA E FECHAMENTO EM PARAFUSOS, CONFORME PROJETO | un | 36 | 147.09 | 183.86 | 6618.96
05.04.22 | COMPOSIÇÃO | CE-016 | FORNECIMENTO E INSTALAÇÃO DE PLACA VERTEDORA, EM PRFV, NAS DIMENSÕES (60X25)CM, COM VEDAÇÃO EM BORRACHA E FECHAMENTO EM PARAFUSOS, CONFORME PROJETO | un | 18 | 248.92 | 311.15 | 5600.7
05.04.23 | COMPOSIÇÃO | CE-017 | FORNECIMENTO DO MATERIAL HIDRÁULICO DO UASB | un | 1 | 31928.74 | 35760.19 | 35760.19
05.04.24 | COMPOSIÇÃO | CE-018 | APLICAÇÃO DO MATERIAL HIDRÁULICO DO UASB | un | 1 | 6250 | 7812.5 | 7812.5
05.05 |  |  | FILTRO ANAERÓBIO DE FLUXO ASCENDENTE |  |  |  |  | 199848.8
05.05.01 | SINAPI | 74077/001 | LOCACAO CONVENCIONAL DE OBRA, ATRAVÉS DE GABARITO DE TABUAS CORRIDAS PONTALETADAS, SEM REAPROVEITAMENTO | m² | 130.19 | 5.89 | 7.36 | 958.2
05.05.02 | SINAPI | 83338 | ESCAVACAO MECANICA, A CEU ABERTO, EM MATERIAL DE 1A CATEGORIA, COM ESCAVADEIRA HIDRAULICA, CAPACIDADE DE 0,78 M3 | m³ | 266.22 | 2.36 | 2.95 | 785.35
05.05.03 | SINAPI | 5622 | REGULARIZACAO E COMPACTACAO MANUAL DE TERRENO COM SOQUETE | m² | 150 | 2.13 | 2.66 | 399
05.05.04 | SINAPI | 74156/003 | ESTACA A TRADO (BROCA) D=20CM C/CONCRETO FCK=15MPA (SEM ARMAÇÃO) | m | 20 | 24.75 | 30.94 | 618.8
05.05.05 | SINAPI | 74164/004 | LASTRO DE BRITA | m³ | 15 | 72.46 | 90.58 | 1358.7
05.05.06 | SINAPI | 74115/001 | EXECUÇÃO DE LASTRO EM CONCRETO (1:2,5:6), PREPARO MANUAL | m³ | 6.51 | 254.4 | 318 | 2070.18
05.05.07 | SINAPI | 74015/001 | REATERRO E COMPACTACAO MECANICO DE VALA COM COMPACTADOR MANUAL TIPO SOQUETE VIBRATORIO | m³ | 177.48 | 15.21 | 19.01 | 3373.89
05.05.08 | SINAPI | 74023/005 | TRANSPORTE HORIZONTAL DE MATERIAIS DIVERSOS A 100M | m³ | 88.74 | 25.85 | 32.31 | 2867.19
05.05.09 | SINAPI | 74075/005 | FORMA MADEIRA COMP RESINADA 14MM P/ESTRUTURA REAPROV 2 VEZES - CORTE/MONTAGEM/ESCORAMENTO/DESFORMA | m² | 355.18 | 79.58 | 99.48 | 35333.31
05.05.10 | SINAPI | 73685 | EXECUCAO DE CIMBRAMENTO PARA ESCORAMENTO DE FORMAS ELEVADAS DE MADEIRA (LAJES E VIGAS), ACIMA DE 3,30 M DE PE DIREITO, COM PONTALETES (8,0 X8,0 CM) DE MADEIRA DE LEI 1A QUALIDADE E PECAS DE MADEIRA DE 2,5 X 10,0 CM DE 2A QUALIDADE, NAO APARELHADA. | m³ | 272.5 | 20.29 | 25.36 | 6910.6
05.05.11 | SINAPI | 74254/002 | ARMACAO ACO CA-50, DIAM. 6,3 (1/4) À 12,5MM(1/2) -FORNECIMENTO/ CORTE (KG PERDA DE 10%) / DOBRA / COLOCAÇÃO. | kg | 8393 | 6.37 | 7.96 | 66808.28
05.05.12 | SINAPI | 74138/004 | CONCRETO USINADO BOMBEADO FCK=30MPA, INCLUSIVE COLOCAÇÃO, ESPALHAMENTO E CABAMENTO | m³ | 83.93 | 383.69 | 479.61 | 40253.67
05.05.13 | SINAPI | 73929/003 | IMPERMEABILIZACAO DE SUPERFICIE COM CIMENTO ESPECIAL CRISTALIZANTE COM ADESIVO LIQUIDO DE ALTA PERFORMANCE A BASE DE RESINA ACRÍLICA, UMA DEMAO. | m² | 502.23 | 14.99 | 18.74 | 9411.79
05.05.14 | SINAPI | 73873/002 | LEITO FILTRANTE - FORN.E ENCHIMENTO C/ BRITA NO. 4 | m³ | 81.97 | 92.49 | 115.61 | 9476.55
05.05.15 | SINAPI | 73631 | GUARDA-CORPO EM TUBO DE ACO GALVANIZADO 1 1/2" | m² | 43.56 | 224.94 | 281.18 | 12248.2
05.05.16 | SINAPI | 74194/001 | ESCADA TIPO MARINHEIRO EM TUBO ACO GALVANIZADO 1 1/2" 5 DEGRAUS | m | 1.8 | 177.43 | 221.79 | 399.22
05.05.17 | COMPOSIÇÃO | CE-019 | FORNECIMENTO DO MATERIAL HIDRÁULICO DO FILTRO | un | 1 | 3153.23 | 3531.62 | 3531.62
05.05.18 | COMPOSIÇÃO | CE-020 | APLICAÇÃO DO MATERIAL HIDRÁULICO DO FILTRO | un | 1 | 2435.4 | 3044.25 | 3044.25
05.06 |  |  | LEITOS DE SECAGEM |  |  |  |  | 94830.54
05.06.01 | SINAPI | 74077/001 | LOCACAO CONVENCIONAL DE OBRA, ATRAVÉS DE GABARITO DE TABUAS CORRIDAS PONTALETADAS, SEM REAPROVEITAMENTO | m² | 195.84 | 5.89 | 7.36 | 1441.38
05.06.02 | SINAPI | 3070 | ESCAVACAO MEC DE VALA ESCORADA COM RETRO 75 HP, EM MATERIAL DE 1A CATEGORIA ATÉ 1,5M DE PROFUNDIDADE, EXCLUINDO ESGOTAMENTO E ESCORAMENTO | m³ | 229.56 | 5.86 | 7.33 | 1682.67
05.06.03 | SINAPI | 73965/010 | ESCAVACAO MANUAL DE VALA EM MATERIAL DE 1A CATEGORIA ATE 1,5M EXCLUINDO ESGOTAMENTO / ESCORAMENTO | m³ | 25.51 | 22.62 | 28.28 | 721.42
05.06.04 | SINAPI | 5622 | REGULARIZACAO E COMPACTACAO MANUAL DE TERRENO COM SOQUETE | m² | 192.98 | 2.13 | 2.66 | 513.33
05.06.05 | SINAPI | 74015/001 | REATERRO E COMPACTACAO MECANICO DE VALA COM COMPACTADOR MANUAL TIPO SOQUETE VIBRATORIO | m³ | 35.78 | 15.21 | 19.01 | 680.18
05.06.06 | SINAPI | 74255/001 | CARGA MANUAL DE TERRA EM CAMINHAO BASCULANTE (NAO INCLUI O CUSTO CUSTO IMPRODUTIVO DO CAMINHAO BASCULANTE) | m³ | 2219.29 | 3.88 | 4.85 | 10763.56
05.06.07 | SINAPI | 72841 | TRANSPORTE COMERCIAL COM CAMINHAO BASCULANTE 6 M3, RODOVIA EM LEITO NATURAL | txkm | 2219.29 | 0.7 | 0.88 | 1952.98
05.06.08 | SINAPI | 74034/001 | ESPALHAMENTO DE MATERIAL DE 1A CATEGORIA COM TRATOR DE ESTEIRA COM 153 HP | m³ | 2219.29 | 2.3 | 2.88 | 6391.56
05.06.09 | SINAPI | 74138/004 | CONCRETO USINADO BOMBEADO FCK=30MPA, INCLUSIVE COLOCACAO, ESPALHAMENTO E ADENSAMENTO MECANICO. | m³ | 31.03 | 383.69 | 479.61 | 14882.3
05.06.10 | SINAPI | 74075/005 | FORMA MADEIRA COMP RESINADA 14MM P/ESTRUTURA REAPROV 2 VEZES - CORTE/MONTAGEM/ESCORAMENTO/DESFORMA | m² | 33.15 | 79.58 | 99.48 | 3297.76
05.06.11 | SINAPI | 74254/002 | ARMACAO ACO CA-50, DIAM. 6,3 (1/4) À 12,5MM(1/2) -FORNECIMENTO/ CORTE (PERDA DE 10%) / DOBRA / COLOCAÇÃO. | kg | 1657.5 | 6.37 | 7.96 | 13193.7
05.06.12 | SINAPI | 73998/009 | ALVENARIA DE BLOCOS DE CONCRETO VEDACAO 15X20X40CM, ESPESSURA 15CM, ASSENTADOS COM ARGAMASSA TRACO 1:0,5:8 (CIMENTO, CAL E AREIA) | m² | 82.89 | 44.58 | 55.73 | 4619.46
05.06.13 | SINAPI | 6045 | CONCRETO FCK=15MPA, PREPARO COM BETONEIRA, SEM LANCAMENTO | m³ | 1.5 | 277.53 | 346.91 | 520.37
05.06.14 | SINAPI | 73816/001 | EXECUÇÃO DE DRENO COM TUBOS DE PVC CORRUGADO FLEXÍVEL PERFURADO - DN 100 | m | 114 | 52.17 | 65.21 | 7433.94
05.06.15 | SINAPI | 73840/001 | ASSENTAMENTO TUBO PVC COM JUNTA ELASTICA - DN 100 P/ESGOTO | m | 15 | 1.97 | 2.46 | 36.9
05.06.16 | SINAPI | 73879/001 | ASSENTAMENTO DE TUBOS DE CONCRETO COM JUNTA ELÁSTICA - DN 300 MM | m | 4 | 12.67 | 15.84 | 63.36
05.06.17 | SINAPI | 73873/004 | LEITO FILTRANTE - COLOCACAO DE PEDREGULHOS NOS FILTROS | m³ | 92.25 | 37.54 | 46.93 | 4329.29
05.06.18 | SINAPI | 73873/003 | LEITO FILTRANTE - COLOCACAO DE AREIA NOS FILTROS | m³ | 46.13 | 34.28 | 42.85 | 1976.67
05.06.19 | SINAPI | 72132 | ALVENARIA EM TIJOLO CERAMICO MACICO 5X10X20CM ESPELHO (ESPESSURA 5CM), | m² | 304.8 | 26.79 | 33.49 | 10207.75
05.06.20 | SINAPI | 10698 | FORNECIMENTO E INSTALAÇÃO DE PLACAS PRÉ-MOLDADAS DE CONCRETO, CONFORME PROJETO | m² | 4.6 | 49.37 | 61.71 | 283.87
05.06.21 | COMPOSIÇÃO | CE-021 | FORNECIMENTO E INSTALAÇÃO DE COMPORTA EM ARDÓSIA OU AÇO INOX, NAS DIMENSÕES (27X80X2)CM, COM VEDAÇÃO EM BORRACHA E FECHAMENTO EM PARAFUSOS, CONFORME PROJETO | un | 4 | 358.91 | 448.64 | 1794.56
05.06.22 | COMPOSIÇÃO | CE-022 | FORNECIMENTO E INSTALAÇÃO DE COMPORTA EM ARDÓSIA OU AÇO INOX, NAS DIMENSÕES (47X80X2)CM, COM VEDAÇÃO EM BORRACHA E FECHAMENTO EM PARAFUSOS, CONFORME PROJETO | un | 1 | 574.34 | 717.93 | 717.93
05.06.23 | COMPOSIÇÃO | CE-023 | FORNECIMENTO MATERIAL HIDRÁULICO DOS LEITOS DE SECAGEM | un | 1 | 5982.68 | 6700.6 | 6700.6
05.06.24 | COMPOSIÇÃO | CE-024 | APLICAÇÃO DO MATERIAL HIDRÁULICO DOS LEITOS DE SECAGEM | un | 1 | 500 | 625 | 625
05.07 |  |  | QUEIMADOR DE GÁS |  |  |  |  | 13320.65
05.07.01 | SINAPI | 74077/001 | LOCACAO CONVENCIONAL DE OBRA, ATRAVÉS DE GABARITO DE TABUAS CORRIDAS PONTALETADAS, SEM REAPROVEITAMENTO | m² | 29.1 | 5.89 | 7.36 | 214.18
05.07.02 | SINAPI | 73965/010 | ESCAVACAO MANUAL DE VALA EM MATERIAL DE 1A CATEGORIA ATE 1,5M EXCLUINDO ESGOTAMENTO / ESCORAMENTO | m³ | 27.54 | 22.62 | 28.28 | 778.83
05.07.03 | SINAPI | 5622 | REGULARIZACAO E COMPACTACAO MANUAL DE TERRENO COM SOQUETE | m² | 29.1 | 2.13 | 2.66 | 77.41
05.07.04 | SINAPI | 74015/001 | REATERRO E COMPACTACAO MECANICO DE VALA COM COMPACTADOR MANUAL TIPO SOQUETE VIBRATORIO | m³ | 9.18 | 15.21 | 19.01 | 174.51
05.07.05 | SINAPI | 74255/001 | CARGA MANUAL DE TERRA EM CAMINHAO BASCULANTE (NAO INCLUI O CUSTO CUSTO IMPRODUTIVO DO CAMINHAO BASCULANTE) | m³ | 18.36 | 3.88 | 4.85 | 89.05
05.07.06 | SINAPI | 72841 | TRANSPORTE COMERCIAL COM CAMINHAO BASCULANTE 6 M3, RODOVIA EM LEITO NATURAL | txkm | 18.36 | 0.7 | 0.88 | 16.16
05.07.07 | SINAPI | 74034/001 | ESPALHAMENTO DE MATERIAL DE 1A CATEGORIA COM TRATOR DE ESTEIRA COM 153 HP | m³ | 18.36 | 2.3 | 2.88 | 52.88
05.07.08 | SINAPI | 74164/004 | LASTRO DE BRITA | m³ | 1.4 | 72.46 | 90.58 | 126.81
05.07.09 | SINAPI | 74115/001 | EXECUÇÃO DE LASTRO EM CONCRETO (1:2,5:6), PREPARO MANUAL | m³ | 1.4 | 254.4 | 318 | 445.2
05.07.10 | SINAPI | 74075/005 | FORMA MADEIRA COMP RESINADA 14MM P/ESTRUTURA REAPROV 2 VEZES - CORTE/MONTAGEM/ESCORAMENTO/DESFORMA | m² | 4.2 | 79.58 | 99.48 | 417.82
05.07.11 | SINAPI | 74254/002 | ARMACAO ACO CA-50, DIAM. 6,3 (1/4) À 12,5MM(1/2) -FORNECIMENTO/ CORTE (KG PERDA DE 10%) / DOBRA / COLOCAÇÃO. | kg | 227.2 | 6.37 | 7.96 | 1808.51
05.07.12 | SINAPI | 74138/004 | CONCRETO USINADO BOMBEADO FCK=30MPA, INCLUSIVE COLOCAÇÃO, ESPALHAMENTO E CABAMENTO | m³ | 2.84 | 383.69 | 479.61 | 1362.09
05.07.13 | COTAÇÃO |  | QUEIMADOR DE BIOGÁS COM IGNITOR AUTOMÁTICO E ENERGIA SOLAR MODELO LGM - 3.2 7/8" MARCA ITACRETO OU SIMILAR | un | 1 | 4250 | 4760 | 4760
05.07.14 | COMPOSIÇÃO | CE-025 | FORNECIMENTO DO MATERIAL HIDRÁULICO DO QUEIMADOR DE GÁS | un | 1 | 2414.57 | 2704.32 | 2704.32
05.07.15 | COMPOSIÇÃO | CE-026 | APLICAÇÃO DO MATERIAL HIDRÁULICO DO QUEIMADOR DE BIOGÁS | un | 1 | 234.3 | 292.88 | 292.88
05.08 |  |  | UNIDADE DE APOIO |  |  |  |  | 28684.84
05.08.01 | SINAPI | 74077/001 | LOCACAO CONVENCIONAL DE OBRA, ATRAVÉS DE GABARITO DE TABUAS CORRIDAS PONTALETADAS, SEM REAPROVEITAMENTO | m² | 17 | 5.89 | 7.36 | 125.12
05.08.02 | SINAPI | 73962/021 | ESCAVACAO DE VALA ESCORADA EM MATERIAL 1A CATEGORIA , PROFUNDIDADE ATE 1,5 M COM ESCAVADEIRA HIDRAULICA 105 HP(CAPACIDADE DE 0,78M3), SEM ESGOTAMENTO | m³ | 6 | 4.39 | 5.49 | 32.94
05.08.03 | SINAPI | 5622 | REGULARIZACAO E COMPACTACAO MANUAL DE TERRENO COM SOQUETE | m² | 20.52 | 2.13 | 2.66 | 54.58
05.08.04 | SINAPI | 74015/001 | REATERRO E COMPACTACAO MECANICO DE VALA COM COMPACTADOR MANUAL TIPO SO | m³ | 26.3 | 15.21 | 19.01 | 499.96
05.08.05 | SINAPI | 74023/005 | TRANSPORTE HORIZONTAL DE MATERIAIS DIVERSOS A 100M | m³ | 5.99 | 25.85 | 32.31 | 193.54
05.08.06 | SINAPI | 83532 | LASTRO DE CONCRETO, PREPARO MECANICO | m³ | 3.2 | 384.07 | 480.09 | 1536.29
05.08.07 | SINAPI | 74164/004 | LASTRO DE BRITA | m³ | 2.19 | 72.46 | 90.58 | 198.37
05.08.08 | SINAPI | 73931/003 | ESTRUTURA PARA TELHA CERAMICA, EM MADEIRA APARELHADA, APOIADA EM PAREDE | m² | 28.52 | 49.6 | 62 | 1768.24
05.08.09 | SINAPI | 73938/002 | COBERTURA EM TELHA CERAMICA TIPO PLAN | m² | 28.52 | 37.63 | 47.04 | 1341.58
05.08.10 | SINAPI | 6045 | CONCRETO FCK=15MPA, PREPARO COM BETONEIRA, SEM LANCAMENTO | m³ | 0.73 | 277.53 | 346.91 | 253.24
05.08.11 | SINAPI | 73346 | CONCRETO ARMADO DOSADO 15 MPA INCL MAT P/ 1 M3 PREPARO CONF COMP 5845 COLOC CONF COMP 7090 14 M2 DE AREA MOLDADA FORMAS E ESCORAMENTO CONF COMPS 5306 E 5708 60 KG DE ACO CA-50 INC MAO DE OBRA P/CORTE DOBRAGEM MONTAGEM E COLO | m³ | 1.82 | 1406.79 | 1758.49 | 3200.45
05.08.12 | SINAPI | 74254/002 | ARMACAO ACO CA-50, DIAM. 6,3 (1/4) À 12,5MM(1/2) -FORNECIMENTO/ CORTE (KG PERDA DE 10%) / DOBRA / COLOCAÇÃO. | kg | 22.5 | 6.37 | 7.96 | 179.1
05.08.13 | SINAPI | 74075/005 | FORMA MADEIRA COMP RESINADA 14MM P/ESTRUTURA REAPROV 2 VEZES - CORTE/MONTAGEM/ESCORAMENTO/DESFORMA | m² | 13.32 | 79.58 | 99.48 | 1325.07
05.08.14 | SINAPI | 73933/003 | PORTA DE FERRO, DE ABRIR, VENEZIANA SEM BANDEIRA SEM FERRAGENS | m² | 1.68 | 177.84 | 222.3 | 373.46
05.08.15 | SINAPI | 73933/002 | PORTA DE FERRO ABRIR TIPO CHAPA LISA 0,87X2,10M, INCLUSO GUARNICOES | un | 1.827 | 198.73 | 248.41 | 453.85
05.08.16 | SINAPI | 6103 | JANELA BASCULANTE DE FERRO EM CANTONEIRA 5/8"X1/8", LINHA POPULAR | m² | 1 | 224.6 | 280.75 | 280.75 |  | 1
05.08.17 | SINAPI | 72117 | VIDRO LISO COMUM TRANSPARENTE, ESPESSURA 4MM | m² | 1 | 56.88 | 71.1 | 71.1
05.08.18 | SINAPI | 73685 | CIMBRAMENTO DE MADEIRA | m³ | 1.18 | 20.29 | 25.36 | 29.92
05.08.19 | SINAPI | 73998/003 | ALVENARIA ESTRUTURAL BL CONC 15X20X40CM -4.5MPA, ARG.CIM/CAL/AREIA 1:5:11 | m² | 52.06 | 55.6 | 69.5 | 3618.17
05.08.20 | SINAPI | 73928/001 | CHAPISCO EM PAREDES TRACO 1:4 (CIMENTO E AREIA), ESPESSURA 0,5CM, PREP | m² | 104.12 | 3.16 | 3.95 | 411.27
05.08.21 | SINAPI | 74001/001 | REBOCO COM ARGAMASSA PRE-FABRICADA, ESPESSURA 0,5CM, PREPARO MECANICO | m² | 96.18 | 10.96 | 13.7 | 1317.67
05.08.22 | SINAPI | 73750/001 | PINTURA LATEX PVA AMBIENTES INTERNOS, DUAS DEMAOS | m² | 96.18 | 6.53 | 8.16 | 784.83
05.08.23 | SINAPI | 5999 | AZULEJO 2A 15X15CM FIXADO COM ARGAMASSA COLANTE, JUNTAS A PRUMO, REJUN | m² | 7.94 | 27.89 | 34.86 | 276.79
05.08.24 | SINAPI | 73921/002 | PISO EM PEDRA ARDOSIA, 40X40CM, ESPESSURA 1CM, ASSENTADA COM ARGAMASSA COLANTE, COM REJUNTE EM CIMENTO COMUM | m² | 1 | 22.66 | 28.33 | 28.33
05.08.25 | SINAPI | 6021 | VASO SANITARIO SIFONADO LOUÇA BRANCA PADRAO POPULAR, COM CONJUNTO PARA FIXAÇAO PARA VASO SANITÁRIO COM PARAFUSO, ARRUELA E BUCHA - FORNECIMENTO E INSTALACAO | un | 1 | 136.69 | 170.86 | 170.86
05.08.26 | SINAPI | 6009 | LAVATORIO EM LOUCA BRANCA, SEM COLUNA PADRAO POPULAR, COM TORNEIRA CROMADA POPULAR , SIFAO,VALVULA E ENGATE PLASTICO | un | 1 | 125.39 | 156.74 | 156.74
05.08.27 | SINAPI | 11955 | PARAFUSO LATAO ACAB CROMADO P/ FIXAR PECA SANITARIA - INCL PORCA CEGA, ARRUELA E BUCHA DE NYLON S-10 | un | 4 | 1.13 | 1.41 | 5.64
05.08.28 | SINAPI | 20271 | TANQUE LOUCA EM COR C/COLUNA - 30L OU EQUIVALENTE | un | 1 | 160.38 | 200.48 | 200.48
05.08.29 | COMPOSIÇÃO | ELT-003 | ILUMINAÇÃO E TOMADAS | un | 1 | 3110.06 | 3887.58 | 3887.58
05.08.30 | COMPOSIÇÃO | ELT-003 | SPDA / ATERRAMENTO | un | 1 | 2320.3 | 2900.38 | 2900.38
05.08.31 | COMPOSIÇÃO | CE-027 | FORNECIMENTO DO MATERIAL HIDRÁULICO DA UNIDADE DE APOIO | un | 1 | 1123.7 | 1258.54 | 1258.54
05.08.32 | COMPOSIÇÃO | CE-028 | APLICAÇÃO DO MATERIAL HIDRÁULICO DA UNIDADE DE APOIO | un | 1 | 1400 | 1750 | 1750
05.09 |  |  | INTERLIGAÇÕES DAS UNIDADES DA ETE |  |  |  |  | 63197.44
05.09.01 | SINAPI | 73679 | LOCAÇÃO DE ADUTORAS, COLETORES TRONCO E INTERCEPTORES - ATÉ DN 500 MM, INCLUSIVE TOPOGRAFO | m | 452 | 0.56 | 0.7 | 316.4
05.09.02 | SINAPI | 73962/021 | ESCAVACAO DE VALA ESCORADA EM MATERIAL 1A CATEGORIA , PROFUNDIDADE ATE 1,5 M COM ESCAVADEIRA HIDRAULICA 105 HP(CAPACIDADE DE 0,78M3), SEM ESGOTAMENTO | m³ | 253.12 | 4.39 | 5.49 | 1389.63
05.09.03 | SINAPI | 73965/010 | ESCAVACAO MANUAL DE VALA EM MATERIAL DE 1A CATEGORIA ATE 1,5M EXCLUINDO ESGOTAMENTO / ESCORAMENTO | m³ | 37.968 | 22.62 | 28.28 | 1073.74
05.09.04 | SINAPI | 5622 | REGULARIZACAO E COMPACTACAO MANUAL DE TERRENO COM SOQUETE | m² | 361.6 | 2.13 | 2.66 | 961.86
05.09.05 | SINAPI | 74015/001 | REATERRO E COMPACTACAO MECANICO DE VALA COM COMPACTADOR MANUAL TIPO SOQUETE VIBRATORIO | m³ | 291.088 | 15.21 | 19.01 | 5533.58
05.09.06 | SINAPI | 73963/003 | POCO DE VISITA PARA REDE DE ESG. SANIT., EM ANEIS DE CONCRETO, DIÂMETRO = 60CM, PROF = 60CM, INCLUINDO DEGRAU, EXCLUINDO TAMPAO FERRO FUNDIDO | un | 1 | 174.95 | 218.69 | 218.69
05.09.07 | SINAPI | 73963/001 | POCO DE VISITA PARA REDE DE ESG. SANIT., EM ANEIS DE CONCRETO, DIÂMETRO = 60CM, PROF=80CM, INCLUINDO DEGRAU, EXCLUINDO TAMPAO FERRO FUNDIDO |  | 1 | 199.64 | 249.55 | 249.55
05.09.08 | SINAPI | 73963/010 | POCO DE VISITA PARA REDE DE ESG. SANIT., EM ANEIS DE CONCRETO, DIÂMETRO = 60CM E 110CM, PROF = 200CM, INCLUINDO DEGRAU, EXCLUINDO TAMPAO FERRO FUNDIDO. |  | 2 | 1122.32 | 1402.9 | 2805.8
05.09.09 | SINAPI | 73963/004 | POCO DE VISITA PARA REDE DE ESG. SANIT., EM ANEIS DE CONCRETO, DIÂMETRO = 60CM E 110CM, PROF = 105CM, INCLUINDO DEGRAU, EXCLUINDO TAMPAO FERRO FUNDIDO. |  | 1 | 713.39 | 891.74 | 891.74
05.09.10 | SINAPI | 73963/006 | POCO DE VISITA PARA REDE DE ESG. SANIT., EM ANEIS DE CONCRETO, DIÂMETRO = 60CM E 110CM, PROF = 140CM, INCLUINDO DEGRAU, EXCLUINDO TAMPAO FERRO FUNDIDO. |  | 1 | 904.66 | 1130.83 | 1130.83
05.09.11 | SINAPI | 73963/008 | POCO DE VISITA PARA REDE DE ESG. SANIT., EM ANEIS DE CONCRETO, DIÂMETRO = 60CM E 110CM, PROF = 160CM, INCLUINDO DEGRAU, EXCLUINDO TAMPAO FERRO FUNDIDO. |  | 1 | 975.47 | 1219.34 | 1219.34
05.09.12 | COMPOSIÇÃO | CE-029 | DISSIPADOR DE ENERGIA CONFORME PROJETO | un | 1 | 932.07 | 1165.09 | 1165.09
05.09.13 | SINAPI | 73888/001 | ASSENTAMENTO TUBO PVC COM JUNTA ELASTICA - DN 50 P/AGUA | m | 69 | 0.84 | 1.05 | 72.45
05.09.14 | SINAPI | 73840/003 | ASSENTAMENTO TUBO PVC COM JUNTA ELASTICA - DN 150 P/ESGOTO | m | 452 | 2.25 | 2.81 | 1270.12
05.09.15 |  | 73840/001 | ASSENTAMENTO TUBO PVC COM JUNTA ELASTICA - DN 100 P/ESGOTO | m | 32 | 1.97 | 2.46 | 78.72
05.09.16 | SINAPI | 73998/004 | ALVENARIA DE BLOCOS DE CONCRETO ESTRUTURAL 14X19X39CM, ESPESSURA 14CM | m² | 2.54 | 60.33 | 75.41 | 191.54
05.09.17 | SINAPI | 73346 | CONCRETO ARMADO DOSADO 15 MPA INCL MAT P/ 1 M3 PREPARO CONF COMP 5845 COLOC CONF COMP 7090 14 M2 DE AREA MOLDADA FORMAS E ESCORAMENTO CONF COMPS 5306 E 5708 60 KG DE ACO CA-50 INC MAO DE OBRA P/CORTE DOBRAGEM MONTAGEM E COLO | m³ | 0.54 | 1406.79 | 1758.49 | 949.58
05.09.18 | SINAPI | 74075/005 | FORMA MADEIRA COMP RESINADA 14MM P/ESTRUTURA REAPROV 2 VEZES - CORTE/MONTAGEM/ESCORAMENTO/DESFORMA | m² | 1.1 | 79.58 | 99.48 | 109.43
05.09.19 | COTACÃO |  | ENROCAMENTO MANUAL, COM ARRUMACAO DO MATERIAL | m³ | 1.52 | 136.59 | 170.74 | 259.52
05.09.20 | COMPOSIÇÃO | CE-030 | FORNECIMENTO DO MATERIAL HIDRÁULICO DA INTERLIGAÇÃO DAS UNIDADES DA ETE | m | 1 | 22916.07 | 25666 | 25666
05.09.21 | COMPOSIÇÃO | CE-033 | APLICAÇÃO DAS INTERLIGAÇÕES DAS UNIDADES DA ETE | m | 1 | 2227.8 | 2784.75 | 2784.75
05.09.22 | COMPOSIÇÃO | ELT-003 | ETE - ILUMINAÇÃO EXTERNA | un | 1 | 11326.02 | 12685.14 | 12685.14
05.09.23 | COMPOSIÇÃO | ELT-003 | PADRÃO DE ENTRADA DE ENERGIA | un | 1 | 1443.51 | 1616.73 | 1616.73
05.09.24 | COMPOSIÇÃO | CE-032 | MURETA PARA PADRÃO DE ENTRADA DE ENERGIA | un | 1 | 445.77 | 557.21 | 557.21
05.10 |  |  | URBANIZAÇÃO E PAISAGISMO |  |  |  |  | 79474.59
05.10.01 | SINAPI | 74142/004 | CERCA COM MOURÕES DE CONCRETO, SEÇÃO "T" PONTA INCLINADA, 7,5X7,5CM, ESPAÇAMENTO DE 3M, CRAVADOS 0,5M, COM 11 FIOS DE ARAME FARPADO Nº14 CLASSE 250 - FORNEC E COLOC. | m | 320 | 30.86 | 38.58 | 12345.6
05.10.02 | SINAPI | 73823/001 | PORTAO EM CHAPA DE FERRO E TELA, INCLUSIVE PINTURA E PILARES DE APOIO | un | 1 | 1888.96 | 2361.2 | 2361.2
05.10.03 | SINAPI | 73823/002 | PORTAO EM CHAPA DE FERRO E TELA, INCLUSIVE PINTURA E PILARES DE APOIO | un | 1 | 774.92 | 968.65 | 968.65
05.10.04 | SINAPI | 72948 | COLCHAO DE AREIA PARA PAVIMENTACAO EM PARALELEPIPEDO OU BLOCOS DE CONCRETO INTERTRAVADOS | m³ | 38.6 | 80.78 | 100.98 | 3897.83
05.10.05 | SINAPI | 73764/004 | PAVIMENTACAO EM BLOCOS INTERTRAVADOS DE CONCRETO, ESPESSURA 6,5 CM, FCK 35MPA, ASSENTADOS SOBRE COLCHAO DE AREIA. | m² | 386 | 43.4 | 54.25 | 20940.5
05.10.06 | SINAPI | 72843 | TRANSPORTE COMERCIAL COM CAMINHAO BASCULANTE 6 M3, RODOVIA PAVIMENTADA | txkm | 12545 | 0.47 | 0.59 | 7401.55
05.10.07 | SINAPI | 73922/002 | PISO CIMENTADO LISO DESEMPENADO, TRACO 1:4 (CIMENTO E AREIA), ESPESSURA 2,5CM, PREPARO MANUAL | m² | 350 | 23.96 | 29.95 | 10482.5
05.10.08 | SINAPI | 73763/001 | MEIO-FIO E SARJETA DE CONCRETO MOLDADO NO LOCAL, USINADO 15 MPA, COM 0,65 M ALTURA X 0,30 M BASE, REJUNTE EM ARGAMASSA TRACO 1:3,5 (CIMENTO E AREIA) | m | 120 | 81.85 | 102.31 | 12277.2
05.10.09 | SINAPI | 74236/001 | GRAMA BATATAIS EM PLACAS | m² | 550 | 7.28 | 9.1 | 5005
05.10.10 | SINAPI | 74118/001 | CERCA VIVA DE HISBICO, CEDRIHO, CALIAMDRA, ACALIFA - FORNEC. E PLANTIO | m | 400 | 3.33 | 4.16 | 1664
05.10.11 | SINAPI | 73967/002 | PLANTIO DE ARVORE COM ALTURA MAIOR DO QUE 2,00 METROS | un | 64 | 26.63 | 33.29 | 2130.56
655604
[7 empty] | SEM BDI | 655604
#REF!
[7 empty] | BDI 18% | #REF!
#REF!
[7 empty] | BDI 28% | #REF!
#REF!

## COMPOSIÇÕES DE CUSTO
COMPOSIÇÕES DE CUSTO
CLIENTE: PREFEITURA MUNICIPAL DE SÃO MIGUEL DO ARAGUAIA | [6 empty] | DATA: MAIO 2013
PROJETO: SISTEMA DE ESGOTOS SANITÁRIOS
LOCALIDADE: SÃO MIGUEL DO ARAGUAIA - GO / LUIZ ALVES | [8 empty] | 1 | % | 122.43
Item | Fonte | Código | Discriminação | Unidade | Quantidade | Preço Unitário (R$) Simples | Preço Unitário (R$) BDI ou ADM | Preço Total (R$) | 2 |  | 100
222.43
2.2243
01.00 | COMPOSIÇÃO | CE-001 | ADMINISTRAÇÃO LOCAL DA OBRA | un |  |  |  | 65560.4
01.01.00 |  |  | MÃO DE OBRA INDIRETA |  |  |  |  | 33936.3
01.01.01 | SINAPI | 2707 | ENGENHEIRO OU ARQUITETO /PLENO - DE OBRA | h | 180 | 78.26 | 78.26 | 14086.8
01.01.02 | SINAPI | 4083 | FEITOR OU ENCARREGADO GERAL | h | 180 | 13.66 | 13.66 | 2458.8
01.01.03 | SINAPI | 4083 | FEITOR OU ENCARREGADO DE CONCRETO | h | 180 | 13.66 | 13.66 | 2458.8
01.01.04 | SINAPI | 4083 | FEITOR OU ENCARREGADO DE REDES DE ESGOTOS | h | 180 | 13.66 | 13.66 | 2458.8
01.01.05 | SINAPI | 2350 | AUXILIAR DE ESCRITÓRIO | h | 180 | 8.72 | 8.72 | 1569.6
01.01.06 | SINAPI | 253 | ALMOXARIFE | h | 180 | 9.86 | 9.86 | 1774.8
01.01.07 | SINAPI | 7592 | TOPÓGRAFO | h | 90 | 11.11 | 11.11 | 999.9
01.01.08 | SINAPI | 244 | AUXILIAR DE TOPOGRAFIA | h | 90 | 3.71 | 3.71 | 333.9
01.01.09 | SINAPI | 6122 | APONTADOR OU APROPRIADOR | h | 180 | 9.92 | 9.92 | 1785.6
01.01.10 | SINAPI | 6111 | SERVENTE (FAXINA E FOLGA DO VIGIA) | h | 180 | 6.46 | 6.46 | 1162.8
01.01.11 | SINAPI | 20020 | MOTORISTA DE BASCULANTE | h | 90 | 18.19 | 18.19 | 1637.1
01.01.12 | SINAPI | 4093 | MOTORISTA DE CAMINHAO | h | 90 | 19.74 | 19.74 | 1776.6
01.01.13 | SINAPI | 10508 | VIGIA NOTURNO | h | 180 | 7.96 | 7.96 | 1432.8
01.02.00 |  |  | VEÍCULOS, MÁQUINAS EQUIPAMENTOS |  |  |  |  | 11168.1
01.02.01 | SINAPI | 1160 | VEICULO COMERCIAL LEVE - CAPACIDADE DE CARGA ATE 700 KG COM MOTOR A GASOLINA TIPO VW-SAVEIRO OU SIMILAR | h | 180 | 10.8 | 10.8 | 1944
01.02.02 | SINAPI | 1133 | CAMINHÃO BASCULANTE 5,0M3/11T DIESEL TIPO MERCEDES 142HP LK-1214 OU EQUIV (INCL MANUT/OPERACAO) | h | 90 | 49.49 | 49.49 | 4454.1
01.02.03 | SINAPI | 1140 | CAMINHAO FORD F-4000 OU EQUIV C/ CARROCERIA MADEIRA FIXA - CAP CARGA ATE 5,0T (INCL.MANUT/OPERACAO) | h | 90 | 44.79 | 44.79 | 4031.1
01.02.04 | SINAPI | 7247 | TEODOLITO C/ PRECISAO +/- 6 SEGUNDOS, INCLUSIVE TRIPE TIPO WILD T-1 OU EQUIVALENTE | h | 45 | 1.91 | 1.91 | 85.95
01.02.05 | SINAPI | 7252 | NIVEL OTICO C/ PRECISAO +/- 0,7MM TIPO WILD NA-2 OU EQUIVALENTE | h | 45 | 1.11 | 1.11 | 49.95
01.02.06 | SINAPI | 10485 | VIBRADOR DE IMERSAO C/ MOTOR ELETRICO 2HP MONOFASICO QUALQUER DIAM C/ MANGOTE | h | 180 | 0.92 | 0.92 | 165.6
01.02.07 | SINAPI | 643 | BETONEIRA 320L DIESEL 5,5HP S/ CARREGADOR MECANICO | h | 180 | 2.43 | 2.43 | 437.4
01.03.00 |  |  | CONSUMOS |  |  |  |  | 20456
01.03.01 | SINAPI | 14250 | TARIFA DE CONSUMO DE ENERGIA ELETRICA COMERCIAL, BAIXA TENSAO | kwh | 1000 | 0.45 | 0.45 | 450
01.03.02 | SINAPI | 4221 | OLEO DIESEL COMBUSTIVEL COMUM | L | 1000 | 2.19 | 2.19 | 2190
01.03.03 | SINAPI | 4222 | GASOLINA COMUM | L | 400 | 3.83 | 3.83 | 1532
01.03.04 | PREÇOS DE MERCADO |  | "TICKET" ALIMENTAÇÃO | un | 920 | 12 | 12 | 11040
01.03.05 | PREÇOS DE MERCADO |  | VALE TRANSPORTE OU SIMILAR | un | 1840 | 2.85 | 2.85 | 5244
02.00 | COMPOSIÇÃO | CE-002 | FORNECIMENTO DO MATERIAL HIDRÁULICO DA REDE COLETORA DE ESGOTOS | un |  |  |  | 361335.43
02.01 | SINAPI | 9818 | TUBO PVC EB-644 P/ REDE COLET ESG JE DN 150MM | m | 14665.21 | 24.12 | 24.12 | 353724.87
02.02 | SINAPI | 1865 | CURVA PVC 90G NBR-10569 P/ REDE COLET ESG PB JE DN 150MM | un | 32 | 119.45 | 119.45 | 3822.4
02.03 | SINAPI | 7069 | TE PVC 90G NBR 10569 P/ REDE COLET ESG JE BBB DN 150MM | un | 32 | 118.38 | 118.38 | 3788.16
03.00 | COMPOSIÇÃO | CE-003 | RECOMPOSIÇÃO DE PAVIMENTACAO ASFALTICA | un |  |  |  | 23.9
03.01 | SINAPI | 73710 | BASE PARA PAVIMENTACAO COM BRITA GRADUADA, INCLUSIVE COMPACTACAO | m³ | 0.15 | 97.33 | 97.33 | 14.6
03.02 | SINAPI | 72946 | IMPRIMACAO DE BASE DE PAVIMENTACAO COM EMULSAO CM-70 | m² | 1 | 3.47 | 3.47 | 3.47
03.03 | SINAPI | 72943 | PINTURA DE LIGACAO COM EMULSAO RR-2C | m² | 1 | 1.17 | 1.17 | 1.17
03.04 | SINAPI | 72954 | LAMA ASFALTICA FINA COM EMULSAO RL-1C | m² | 1 | 4.66 | 4.66 | 4.66
04.00 | COMPOSIÇÃO | CE-004 | FORNECIMENTO DO MATERIAL HIDRÁULICO DAS ELEVATÓRIAS | un |  |  |  | 13953.588
04.01 | SINAPI | 10406 | VALVULA RETENCAO HORIZONTAL BRONZE (PN-25) 3" 400PSI TAMPA C/ PORCA DE UNIAO - EXTREMIDADES C/ | un | 2 | 194.39 | 194.39 | 388.78
04.02 | COTAÇÃO |  | REGISTRO CHATO FºFº FLANGEADO E COM VOLANTE PN10 DN 80 | un | 2 | 526.5 | 526.5 | 1053
04.03 | COTAÇÃO |  | REGISTRO CHATO FºFº FLANGEADO E COM VOLANTE PN10 DN 50 | un | 1 | 297 | 297 | 297
04.04 | COTAÇÃO |  | CURVA 90G FOFO FF PN 16 DN 50 | un | 2 | 109.35 | 109.35 | 218.7
04.05 | COTAÇÃO |  | CURVA 45G FOFO FF PN 16 DN 80 | un | 1 | 198.45 | 198.45 | 198.45
04.06 | COTAÇÃO |  | JUNÇÃO FºFº COM FLANGES PN10 DN 80 | un | 1 | 384 | 384 | 384
04.07 | COTAÇÃO |  | MANGOTE PVC FLEXIVEL 3" COR LARANJA | m | 1.62 | 15.26 | 15.26 | 24.72
04.08 | COTAÇÃO |  | TUBO FOFO FLANGE PONTA DN 50 | m | 2.4 | 403 | 403 | 967.2
04.09 | COTAÇÃO |  | TUBO FOFO FLANGE PONTA DN 80 | m | 2.15 | 458 | 458 | 984.7
04.10 | COTAÇÃO |  | TUBO FOFO FLANGE PONTA DN 100 | m | 2.55 | 513 | 513 | 1308.15
04.11 | SINAPI | 9838 | TUBO PVC SERIE NORMAL - ESGOTO PREDIAL DN 50MM - NBR 5688 | m | 0.6 | 5.56 | 5.56 | 3.34
04.12 | SINAPI | 4203 | NIPEL REDUCAO FERRO GALV ROSCA 3" X 2" | un | 2 | 37.72 | 37.72 | 75.44
04.13 | COTAÇÃO |  | NIPEL FERRO GALV ROSCA 3" X 80 | un | 2 | 25.65 | 25.65 | 51.3
04.14 | SINAPI | 11315 | TAMPAO FOFO T-16 (7KG) - 30x30CM (P/ CAIXA DE INSPECAO) | un | 2 | 44.45 | 44.45 | 88.9
04.15 | SINAPI | 3719 | JUNTA GIBAULT FOFO DN 80 | un | 2 | 119.98 | 119.98 | 239.96
04.16 | COTAÇÃO |  | TE REDUCAO FºFº COM FLANGES PN10 DN80X50 | un | 1 | 368 | 368 | 368
04.17 | COTAÇÃO |  | REDUCAO FºFº COM FLANGES PN10 DN100X80 | un | 1 | 183 | 183 | 183
04.18 | COTAÇÃO |  | ABF 10 DN50 | un | 8 | 1.35 | 1.35 | 10.8
04.19 | COTAÇÃO |  | ABF 10 DN80 | un | 14 | 2.03 | 2.03 | 28.42
04.20 | COTAÇÃO |  | ABF 10 DN100 | un | 15 | 1.96 | 1.96 | 29.4
04.21 | COTAÇÃO |  | PARAFUSO PARA FLANGES 16x80 | un | 272 | 3.18 | 3.18 | 864.96
04.22 | COTAÇÃO |  | ADUFA PAREDE FOFO DUCTIL C/FLANGE DN 150 | un | 1.4 | 980 | 980 | 1372
04.23 | COTAÇÃO |  | HASTE DE PROLONGAMENTO 1.1/8 2,00M | m | 1.2 | 186 | 186 | 223.2
04.24 | SINAPI | 10406 | VALVULA RETENCAO P/ ESGOTOS FºFº COM FLANGES DN100 | un | 2 | 194.39 | 194.39 | 388.78
04.25 | COTAÇÃO |  | REGISTRO CHATO FºFº FLANGEADO E COM VOLANTE PN10 DN 100 | un | 2 | 526.5 | 526.5 | 1053
04.26 | COTAÇÃO |  | REGISTRO CHATO FºFº FLANGEADO E COM VOLANTE PN10 DN 50 | un | 1 | 297 | 297 | 297
04.27 | COTAÇÃO |  | CURVA 45G FOFO FF PN 16 DN 100 | un | 1 | 198.45 | 198.45 | 198.45
04.28 | COTAÇÃO |  | JUNÇÃO FºFº COM FLANGES PN10 DN 100 | un | 1 | 384 | 384 | 384
04.29 | COTAÇÃO |  | MANGOTE PVC FLEXIVEL 4" COR LARANJA | m | 4.3 | 15.26 | 15.26 | 65.618
04.30 | SINAPI | 4203 | NIPEL REDUCAO FERRO GALV COM FLANGES 4" X 100MM | un | 2 | 37.72 | 37.72 | 75.44
04.31 | COTAÇÃO |  | NIPEL FERRO GALV ROSCA 4" X 3" | un | 2 | 38.19 | 38.19 | 76.38
04.32 | SINAPI | 3719 | JUNTA GIBAULT FOFO DN 100 | un | 2 | 119.98 | 119.98 | 239.96
04.33 | COTAÇÃO |  | TE REDUCAO FºFº COM FLANGES PN10 DN100X50 | un | 1 | 368 | 368 | 368
04.34 | COTAÇÃO |  | REDUCAO FºFº COM FLANGES PN10 DN150X100 | un | 1 | 183 | 183 | 183
04.35 | COTAÇÃO |  | ABF 10 DN150 | un | 1 | 1.96 | 1.96 | 1.96
04.36 | COTAÇÃO |  | HASTE DE PROLONGAMENTO 1.1/8 2,00M | m | 3.7 | 186 | 186 | 688.2
04.37 | COTAÇÃO |  | TOCO FºFº COM FLANGES PN10 DN 100 L=0,50M | un | 2 | 202 | 202 | 404
04.38 | COTAÇÃO |  | TOCO FºFº COM FLANGES PN10 DN 50 L=0,50M | un | 1 | 166.38 | 166.38 | 166.38
05.00 | COMPOSIÇÃO | CE-005 | APLICAÇÃO DO MATERIAL HIDRÁULICO DA ELEVATÓRIA | un |  |  |  | 1288.65
05.01 | SINAPI | 00002698 | OFICIAL INSTALADOR HIDRAULICO | h | 55 | 14.75 | 14.75 | 811.25
05.02 | SINAPI | 00000246 | AUXILIAR DE ENCANADOR OU BOMBEIRO HIDRAULICO | h | 55 | 8.68 | 8.68 | 477.4
06.00 | COMPOSIÇÃO | CE-006 | FORNECIMENTO DE CESTO EM FIO DE AÇO DE 3 MM, MALHA DE 5 CM, NAS DIMENSÕES (45x45x45) CM, INCLUSIVE GUIAS LATERAIS EM TUBO GALVANIZADO DN 2" E SISTEMA DE FIXAÇÃO, CONFORME PROJETO | un |  |  |  | 860.95
06.01 | SINAPI | 589 | CANTONEIRA ALUMINIO ABAS IGUAIS 2" E = 1/4" | m | 6 | 27.53 | 27.53 | 165.18
06.02 | SINAPI | 11125 | CHAPA ALUMINIO E = 6MM KG | kg | 3 | 26.4 | 26.4 | 79.2
06.03 | SINAPI | 7162 | TELA ARAME GALV FIO 10 BWG (3,4MM) MALHA 2" (5 X 5CM) QUADRADA OU LOSANGO H= 2,0M | m² | 2 | 20.36 | 20.36 | 40.72
06.04 | SINAPI | 7696 | TUBO ACO GALV C/ COSTURA DIN 2440/NBR 5580 CLASSE MEDIA DN 2" (50MM) E=3,65MM - 5,10KG/M | m | 4 | 41.78 | 41.78 | 167.12
06.05 | SINAPI | 11964 | PARAFUSO ACO CHUMBADOR PARABOLT 3/8" X 75MM | un | 4 | 1.92 | 1.92 | 7.68
06.06 | SINAPI | 5104 | REBITE DE ALUMINIO VAZADO DE REPUXO, 3,2 X 8MM - (1KG=1025UNID) | kg | 0.2 | 43.85 | 43.85 | 8.77
06.07 | SINAPI | 252 | AUXILIAR DE SERRALHEIRO | h | 9 | 8.68 | 8.68 | 78.12
06.08 | SINAPI | 6110 | SERRALHEIRO | h | 12 | 9.86 | 9.86 | 118.32
06.09 | SINAPI | 6111 | SERVENTE | h | 12 | 6.46 | 6.46 | 77.52
06.10 | SINAPI | 4750 | PEDREIRO | h | 12 | 9.86 | 9.86 | 118.32
07.00 |  | CE-007 | MATERIAL HIDRÁULICO DAS LINHAS DE RECALQUE | un |  |  |  | 36321
07.02 | SINAPI | 9828 | TUBO PVC DEFOFO EB-1208 JE 1 MPA DN 150MM | m | 480 | 73.1 | 73.1 | 35088
07.03 | COTAÇÃO |  | CURVA 90º FOFO BB JE DN 150 | un | 5 | 153 | 153 | 765
07.04 | COTAÇÃO |  | CURVA 45º FOFO BB JE DN 150 | un | 4 | 117 | 117 | 468
08.00 | COMPOSIÇÃO | CE-008 | FORNECIMENTO E INSTALAÇÃO DE COMPORTA DE ALUMÍNIO OU FIBRA DE VIDRO, DIMENSÕES (L=31 x H=116) CM, ESPESSURA MÍNIMA DE 6 MM, CONFORME PROJETO | un |  |  |  | 281.44
08.01 | SINAPI | 11125 | CHAPA ALUMINIO E = 6MM | kg | 5.77 | 26.4 | 26.4 | 152.33
08.02 | SINAPI | 585 | CANTONEIRA "U" ALUMINIO ABAS IGUAIS 1" E = 3/32 " | kg | 2.05 | 18.04 | 18.04 | 36.98
08.03 | SINAPI | 252 | AUXILIAR DE SERRALHEIRO | h | 2.5 | 8.68 | 19.3069 | 48.27
08.04 | SINAPI | 6110 | SERRALHEIRO | h | 2 | 9.86 | 21.9316 | 43.86
09.00 | COMPOSIÇÃO | CE-009 | FORNECIMENTO E INSTALACAO DE CALHA PARSHALL 3" EM FIBRA DE VIDRO | un |  |  |  | 1030.56
09.01 | COTAÇÃO |  | CALHA PARSHALL GARGANTA DE 3" EM FIBRA DE VIDRO | un | 1 | 900 | 900 | 900
09.02 | SINAPI | 6111 | SERVENTE | h | 8 | 6.46 | 6.46 | 51.68
09.03 | SINAPI | 4750 | PEDREIRO | h | 8 | 9.86 | 9.86 | 78.88
10.00 | COMPOSIÇÃO | CE-010 | FORNECIMENTO DO MATERIAL HIDRÁULICO DA ELEVATÓRIA PÓS TRATAMENTO PRELIMINAR | un |  |  |  | 6875.386
10.01 | SINAPI | 10406 | VALVULA RETENCAO P/ ESGOTOS FºFº COM FLANGES DN100 | un | 2 | 194.39 | 194.39 | 388.78
10.02 | COTAÇÃO |  | REGISTRO CHATO FºFº FLANGEADO E COM VOLANTE PN10 DN 100 | un | 2 | 526.5 | 526.5 | 1053
10.03 | COTAÇÃO |  | REGISTRO CHATO FºFº FLANGEADO E COM VOLANTE PN10 DN 50 | un | 1 | 297 | 297 | 297
10.04 | COTAÇÃO |  | CURVA 90G FOFO FF PN 16 DN 50 | un | 1 | 109.35 | 109.35 | 109.35
10.05 | COTAÇÃO |  | CURVA 45G FOFO FF PN 16 DN 100 | un | 1 | 198.45 | 198.45 | 198.45
10.06 | COTAÇÃO |  | JUNÇÃO FºFº COM FLANGES PN10 DN 100 | un | 1 | 384 | 384 | 384
10.07 | COTAÇÃO |  | MANGOTE PVC FLEXIVEL 4" COR LARANJA | m | 4.3 | 15.26 | 15.26 | 65.618
10.08 | COTAÇÃO |  | TUBO FOFO FLANGE PONTA DN 50 | m | 0.8 | 403 | 403 | 322.4
10.09 | COTAÇÃO |  | TUBO FOFO FLANGE PONTA DN 100 | m | 1.85 | 513 | 513 | 949.05
10.10 | SINAPI | 9838 | TUBO PVC SERIE NORMAL - ESGOTO PREDIAL DN 50MM - NBR 5688 | m | 0.3 | 5.56 | 5.56 | 1.668
10.11 | SINAPI | 4203 | NIPEL REDUCAO FERRO GALV COM FLANGES 4" X 100MM | un | 2 | 37.72 | 37.72 | 75.44
10.12 | COTAÇÃO |  | NIPEL FERRO GALV ROSCA 4" X 3" | un | 2 | 38.19 | 38.19 | 76.38
10.13 | SINAPI | 11315 | TAMPAO FOFO T-16 (7KG) - 30x30CM (P/ CAIXA DE INSPECAO) | un | 1 | 44.45 | 44.45 | 44.45
10.14 | SINAPI | 3719 | JUNTA GIBAULT FOFO DN 100 | un | 2 | 119.98 | 119.98 | 239.96
10.15 | COTAÇÃO |  | TE REDUCAO FºFº COM FLANGES PN10 DN100X50 | un | 1 | 368 | 368 | 368
10.16 | COTAÇÃO |  | REDUCAO FºFº COM FLANGES PN10 DN150X100 | un | 1 | 183 | 183 | 183
10.17 | COTAÇÃO |  | ABF 10 DN50 | un | 4 | 1.35 | 1.35 | 5.4
10.18 | COTAÇÃO |  | ABF 10 DN100 | un | 14 | 2.03 | 2.03 | 28.42
10.19 | COTAÇÃO |  | ABF 10 DN150 | un | 1 | 1.96 | 1.96 | 1.96
10.20 | COTAÇÃO |  | PARAFUSO PARA FLANGES 16x80 | un | 136 | 3.18 | 3.18 | 432.48
10.21 | COTAÇÃO |  | ADUFA PAREDE FOFO DUCTIL C/FLANGE DN 150 | un | 0.4 | 980 | 980 | 392
10.22 | COTAÇÃO |  | HASTE DE PROLONGAMENTO 1.1/8 2,00M | m | 3.7 | 186 | 186 | 688.2
10.23 | COTAÇÃO |  | TOCO FºFº COM FLANGES PN10 DN 100 L=0,50M | un | 2 | 202 | 202 | 404
10.24 | COTAÇÃO |  | TOCO FºFº COM FLANGES PN10 DN 50 L=0,50M | un | 1 | 166.38 | 166.38 | 166.38
11.00 | COMPOSIÇÃO | CE-011 | APLICAÇÃO DO MATERIAL HIDRÁULICO DA ELEVATÓRIA | un |  |  |  | 937.2
11.01 | SINAPI | 00002698 | OFICIAL INSTALADOR HIDRAULICO | h | 40 | 14.75 | 14.75 | 590
11.02 | SINAPI | 00000246 | AUXILIAR DE ENCANADOR OU BOMBEIRO HIDRAULICO | h | 40 | 8.68 | 8.68 | 347.2
12.00 | COMPOSIÇÃO | CE-012 | FORNECIMENTO E INSTALAÇÃO DO SEPARADOR TRIFÁSICO | un |  |  |  | 12696.47
12.01 | SINAPI | 7184 | TELHA FIBRA VIDRO ONDULADA COLORIDA 2,44 X0,50M E = 0,6MM | m² | 193.25 | 17.58 | 17.58 | 3397.34
12.02 | COTAÇÃO |  | PARAFUSO ALLEN C/CABECA 1/2" X 1" 12 F. | un | 240 | 0.61 | 0.61 | 146.4
12.03 | COTAÇÃO |  | PORCA SEXT 3/4"_(GALVANIZADA) | un | 240 | 0.5 | 0.5 | 120
12.04 | SINAPI | 5104 | REBITE DE ALUMINIO VAZADO DE REPUXO, 3,2 X 8MM - (1KG=1025UNID) | kg | 1 | 43.85 | 43.85 | 43.85
12.05 | SINAPI | 589 | TUBO OU CANTONEIRA ALUMINIO ABAS IGUAIS 2" E = 1/4" | m | 36 | 27.53 | 27.53 | 991.08
12.06 | SINAPI | 584 | CANTONEIRA - DN 2"X2" e=3mm | m | 96 | 13.81 | 13.81 | 1325.76
12.07 | SINAPI | 11122 | CHAPA DE ALUMINIO e= 3mm | m² | 26.4 | 26.9 | 26.9 | 710.16
12.08 | SINAPI | 11976 | CHUMBADOR OMEGA C/PARAFUSO OM1404 1/4" | un | 84 | 2.19 | 2.19 | 183.96
12.09 | SINAPI | 11964 | PARAFUSO ACO CHUMBADOR PARABOLT 3/8" X 75MM | un | 28 | 1.92 | 1.92 | 53.76
12.10 | SINAPI | 6110 | SERRALHEIRO | h | 128 | 9.86 | 9.86 | 1262.08
12.11 | SINAPI | 252 | AUXILIAR DE SERRALHEIRO | h | 128 | 8.68 | 8.68 | 1111.04
12.12 | SINAPI | 6111 | SERVENTE | h | 128 | 6.46 | 6.46 | 826.88
12.13 | SINAPI | 4750 | PEDREIRO | h | 128 | 9.86 | 9.86 | 1262.08
12.14 | SINAPI | 1213 | CARPINTEIRO DE FORMAS | h | 128 | 9.86 | 9.86 | 1262.08
13.00 | COMPOSIÇÃO | CE-013 | FORNECIMENTO E INSTALAÇÃO DE TERMINAIS DE FIXAÇÃO DOS TUBOS DE DISTRIBUIÇÃO | un |  |  |  | 113.03
13.01 | SINAPI | 12759 | CHAPA ACO INOX E = 4MM (32KG/M2) | m² | 0.3 | 144.35 | 144.35 | 43.31
13.02 | SINAPI | 252 | AUXILIAR DE SERRALHEIRO | h | 2 | 8.68 | 8.68 | 17.36
13.03 | SINAPI | 6110 | SERRALHEIRO | h | 2 | 9.86 | 9.86 | 19.72
13.04 | SINAPI | 6111 | SERVENTE | h | 2 | 6.46 | 6.46 | 12.92
13.05 | SINAPI | 4750 | PEDREIRO | h | 2 | 9.86 | 9.86 | 19.72
14.00 | COMPOSIÇÃO | CE-014 | FIXAÇÃO DO TUBO DE COLETA DO EFLUENTE DECANTADO | un |  |  |  | 27.24
14.01 | SINAPI | 12759 | CHAPA ACO INOX E = 4MM (32KG/M2) | m² | 0.1 | 144.35 | 144.35 | 14.44
14.02 | SINAPI | 252 | AUXILIAR DE SERRALHEIRO | h | 0.25 | 8.68 | 8.68 | 2.17
14.03 | SINAPI | 6110 | SERRALHEIRO | h | 0.25 | 9.86 | 9.86 | 2.47
14.04 | SINAPI | 1214 | CARPINTEIRO DE ESQUADRIA | h | 0.5 | 9.86 | 9.86 | 4.93
14.05 | SINAPI | 6111 | SERVENTE | h | 0.5 | 6.46 | 6.46 | 3.23
15.00 | COMPOSIÇÃO | CE-015 | FORNECIMENTO E INSTALAÇÃO DE PLACA VERTEDORA, EM PRFV OU AÇO INOX, NAS DIMENSÕES (35X26)CM, COM VEDAÇÃO EM BORRACHA E FECHAMENTO EM PARAFUSOS, CONFORME PROJETO | un |  |  |  | 147.09
15.01 | SINAPI | 11125 | CHAPA ALUMINIO E = 6MM | kg | 3 | 26.4 | 26.4 | 79.2
15.02 | SINAPI | 585 | CANTONEIRA "U" ALUMINIO ABAS IGUAIS 1" E = 3/32 " | kg | 1.5 | 18.04 | 18.04 | 27.06
15.03 | SINAPI | 252 | AUXILIAR DE SERRALHEIRO | h | 3 | 8.68 | 8.68 | 26.04
15.04 | SINAPI | 6110 | SERRALHEIRO | h | 1.5 | 9.86 | 9.86 | 14.79
16.00 | COMPOSIÇÃO | CE-016 | FORNECIMENTO E INSTALAÇÃO DE PLACA VERTEDORA, EM PRFV OU AÇO INOX, NAS DIMENSÕES (46X45)CM, COM VEDAÇÃO EM BORRACHA E FECHAMENTO EM PARAFUSOS, CONFORME PROJETO | un |  |  |  | 248.92
16.01 | SINAPI | 11125 | CHAPA ALUMINIO E = 6MM | kg | 6 | 26.4 | 26.4 | 158.4
16.02 | SINAPI | 585 | CANTONEIRA "U" ALUMINIO ABAS IGUAIS 1" E = 3/32 " | kg | 2 | 18.04 | 18.04 | 36.08
16.03 | SINAPI | 252 | AUXILIAR DE SERRALHEIRO | h | 4 | 8.68 | 8.68 | 34.72
16.04 | SINAPI | 6110 | SERRALHEIRO | h | 2 | 9.86 | 9.86 | 19.72
17.00 | COMPOSIÇÃO | CE-017 | FORNECIMENTO DO MATERIAL HIDRÁULICO DO UASB | un |  |  |  | 31928.74
17.04 | COTAÇÃO |  | TÊ DE FºFº COM FLANGES DN 100 | un | 18 | 209 | 209 | 3762
17.05 | COTAÇÃO |  | TUBO DE FºFº COM FLANGE E PONTA L=5,00 DN 100 | un | 4 | 246.41 | 246.41 | 985.64
17.06 | COTAÇÃO |  | CAP DE FºFº COM BOLSAS DN 100 | un | 4 | 45 | 45 | 180
17.07 | COTAÇÃO |  | TUBO DE FºFº L=0,25m DN 100 | un | 4 | 127.74 | 127.74 | 510.96
17.08 | COTAÇÃO |  | REGISTRO DE FºFº CHATO COM FLANGES E VOLANTE DN 100 | un | 4 | 424.87 | 424.87 | 1699.48
17.09 | COTAÇÃO |  | TÊ REDUÇÃO FºFº COM FLANGES DN 150x100 | un | 4 | 363.35 | 363.35 | 1453.4
17.10 | COTAÇÃO |  | FLANGE CEGO DE FºFº DN 150 | un | 1 | 88 | 88 | 88
17.11 | COTAÇÃO |  | TUBO DE FºFº COM FLANGES L=2,36m (3 peças) DN 150 | m | 7.08 | 127.74 | 127.74 | 904.4
17.01 | COTAÇÃO |  | TUBO DE FºFº COM PONTAS LISAS L=3,35 (2 peças) DN 80 | m | 6.7 | 202.1 | 202.1 | 1354.07
17.02 | COTAÇÃO |  | TUBO DE FºFº COM PONTAS LISAS L=2,20 (2 peças) DN 80 | m | 4.4 | 202.1 | 202.1 | 889.24
17.03 | COTAÇÃO |  | TUBO DE FºFº COM PONTAS LISAS L=2,30 (4 peças) DN 100 | m | 9.2 | 247.31 | 247.31 | 2275.25
17.12 | COTAÇÃO |  | CURVA 90º FºFº COM FLANGES DN 150 | un | 1 | 154 | 154 | 154
17.13 | COTAÇÃO |  | TUBO PEAD DN 50 | m | 123 | 11.29 | 11.29 | 1388.67
17.14 | COTAÇÃO |  | TUBO PVC COLETOR PERFURADO DN 150 | m | 46.4 | 87.86 | 87.86 | 4076.7
17.15 | COTAÇÃO |  | CRUZETA FºFº COM BOLSAS DN 100 | un | 8 | 165.45 | 165.45 | 1323.6
17.16 | COTAÇÃO |  | JOELHO 90º PVC RÍGIDO ROSCÁVEL DN 2" | un | 12 | 25.14 | 25.14 | 301.68
17.17 | COTAÇÃO |  | REGISTRO DE ESFERA DE PVC ROSCÁVEL DB 2" | un | 6 | 221.81 | 221.81 | 1330.86
17.18 | COTAÇÃO |  | TUBO PVC RÍGIDO ROSCÁVEL DN 2" | m | 12 | 15.54 | 15.54 | 186.48
17.19 | COTAÇÃO |  | LUVA COM ROSCA EM PVC RÍGIDO ROSCÁVEL DN 2" | un | 12 | 17.96 | 17.96 | 215.52
17.20 | COTAÇÃO |  | NIPLE EM PVC RÍGIDO ROSCÁVEL DN 2" | un | 6 | 6.79 | 6.79 | 40.74
17.21 | COTAÇÃO |  | FLANGE COM ROSCA EM PVC RÍGIDO ROSCÁVEL DN 2" | un | 12 | 13.18 | 13.18 | 158.16
17.22 | COTAÇÃO |  | JOELHO 90º EM AÇO CARBONO DN 1" | un | 3 | 32.08 | 32.08 | 96.24
17.23 | COTAÇÃO |  | TÊ EM AÇO CARBONO DN 1" | un | 3 | 10.49 | 10.49 | 31.47
17.24 | COTAÇÃO |  | VÁLVULA DE ESFERA FECHAMENTO RÁPIDO AÇO INOX DN 1" | un | 1 | 35.9 | 35.9 | 35.9
17.25 | COTAÇÃO |  | TUBO EM AÇO CARBONO DN 1" | m | 15.4 | 16.14 | 16.14 | 248.56
17.26 | COTAÇÃO |  | CURVA 90º FºFº COM BOLSAS DN 80 | un | 8 | 118.9 | 118.9 | 951.2
17.27 | COTAÇÃO |  | TUBO DE FºFº COM PONTAS LISAS L=1,00m (2 peças) DN 80 | m | 2 | 202.1 | 202.1 | 404.2
17.28 | COTAÇÃO |  | TUBO DE FºFº COM PONTAS LISAS L=1,90m (2 peças) DN 80 | m | 3.8 | 202.1 | 202.1 | 767.98
17.29 | COTAÇÃO |  | TUBO DE FºFº FLANGE PONTA L=1,05m DN 100 | un | 4 | 224 | 224 | 896
17.30 | COTAÇÃO |  | TUBO DE PVC ESGOTO DN 150 | m | 11 | 24.12 | 24.12 | 265.32
17.31 | COTAÇÃO |  | EXTREMIDADE PONTA FLANGE FºFº DN 600 | un | 1 | 2406.57 | 2406.57 | 2406.57
17.32 | COTAÇÃO |  | FLANGE CEGO FºFº DN 600 | un | 1 | 1004 | 1004 | 1004
17.33 | COTAÇÃO |  | JOELHO 90º PVC ESGOTO DN 200 | un | 2 | 86.74 | 86.74 | 173.48
17.34 | COTAÇÃO |  | ABF 10 DN 600 | pç | 1 | 50.44 | 50.44 | 50.44
17.35 | COTAÇÃO |  | ABF 10 DN 150 | pç | 9 | 2.69 | 2.69 | 24.21
17.36 | COTAÇÃO |  | ABF 10 DN 100 | pç | 20 | 1.96 | 1.96 | 39.2
17.37 | COTAÇÃO |  | PARAFUSO PARA FLANGES 16x80mm | pç | 160 | 3.18 | 3.18 | 508.8
17.38 | COTAÇÃO |  | PARAFUSO PARA FLANGES 20x90mm | pç | 72 | 5.81 | 5.81 | 418.32
17.39 | COTAÇÃO |  | PARA FUSO PARA FLANGE 27x120mm | pç | 20 | 16.4 | 16.4 | 328
18.00 | COMPOSIÇÃO | CE-018 | APLICAÇÃO DO MATERIAL HIDRÁULICO DO UASB | un |  |  |  | 6250
18.01 | SINAPI | 2696 | ENCANADOR OU BOMBEIRO HIDRAULICO | h | 250 | 9.86 | 9.86 | 2465
18.02 | SINAPI | 246 | AUXILIAR DE ENCANADOR OU BOMBEIRO HIDRAULICO | h | 250 | 8.68 | 8.68 | 2170
18.03 | SINAPI | 6111 | SERVENTE | h | 250 | 6.46 | 6.46 | 1615
19.00 | COMPOSIÇÃO | CE-019 | FORNECIMENTO DO MATERIAL HIDRÁULICO DO FILTRO | un |  |  |  | 3153.23
19.01 | SINAPI | 1865 | CURVA 90° PVC JE CONFORME NBR-7362 - DN 150 | un | 1 | 119.45 | 119.45 | 119.45
19.02 | SINAPI | 9818 | TUBO PVC JE CONFORME NBR-7362 - DN 150 | m | 54 | 24.12 | 24.12 | 1302.48
19.03 | COTAÇÃO |  | TÊ PVC JE BBP CONFORME NBR-7362 - DN 150 | un | 24 | 35.07 | 35.07 | 841.68
19.04 | COTAÇÃO |  | CAP PVC JE CONFORME NBR-7362 - DN 150 | un | 12 | 18.68 | 18.68 | 224.16
19.05 | COTAÇÃO |  | TUBO PVC DEFOFO CONFORME NBR-7665 - DN 150 | m | 1.2 | 26.46 | 26.46 | 31.75
19.06 | COTAÇÃO |  | REGISTRO DE F°F° CHATO COM FLANGES E VOLANTE - DN 150 | un | 1 | 633.71 | 633.71 | 633.71
20.00 | COMPOSIÇÃO | CE-020 | FORNECIMENTO DO MATERIAL HIDRÁULICO DO FILTRO | un |  |  |  | 2435.4
21.01 | SINAPI | 2696 | ENCANADOR OU BOMBEIRO HIDRAULICO | h | 100 | 9.86 | 9.86 | 986
21.02 | SINAPI | 246 | AUXILIAR DE ENCANADOR OU BOMBEIRO HIDRAULICO | h | 100 | 8.68 | 8.68 | 868
21.03 | SINAPI | 6111 | SERVENTE | h | 90 | 6.46 | 6.46 | 581.4
21.00 | COMPOSIÇÃO | CE-021 | FORNECIMENTO E INSTALAÇÃO DE COMPORTA EM ARDÓSIA OU AÇO INOX, NAS DIMENSÕES (27X80)CM, COM VEDAÇÃO EM BORRACHA E FECHAMENTO EM PARAFUSOS, CONFORME PROJETO |  |  |  |  | 358.91
21.01 | SINAPI | 11125 | CHAPA ALUMINIO E = 6MM | kg | 10.368 | 26.4 | 26.4 | 273.72
21.02 | SINAPI | 585 | CANTONEIRA "U" ALUMINIO ABAS IGUAIS 1" E = 3/32 " | kg | 0.95 | 18.04 | 18.04 | 17.14
21.03 | SINAPI | 252 | AUXILIAR DE SERRALHEIRO | h | 5 | 8.68 | 8.68 | 43.4
21.04 | SINAPI | 6110 | SERRALHEIRO | h | 2.5 | 9.86 | 9.86 | 24.65
22.00 | COMPOSIÇÃO | CE-022 | FORNECIMENTO E INSTALAÇÃO DE COMPORTA EM ARDÓSIA OU AÇO INOX, NAS DIMENSÕES (47X80)CM, COM VEDAÇÃO EM BORRACHA E FECHAMENTO EM PARAFUSOS, CONFORME PROJETO |  |  |  |  | 574.34
22.01 | SINAPI | 11125 | CHAPA ALUMINIO E = 6MM | kg | 18.05 | 26.4 | 26.4 | 476.52
22.02 | SINAPI | 585 | CANTONEIRA "U" ALUMINIO ABAS IGUAIS 1" E = 3/32 " | kg | 1.65 | 18.04 | 18.04 | 29.77
22.03 | SINAPI | 252 | AUXILIAR DE SERRALHEIRO | h | 5 | 8.68 | 8.68 | 43.4
22.04 | SINAPI | 6110 | SERRALHEIRO | h | 2.5 | 9.86 | 9.86 | 24.65
23.00 | COMPOSIÇÃO | CE-023 | FORNECIMENTO DO MATERIAL HIDRÁULICO DOS LEITOS DE SECAGEM | un |  |  |  | 5982.68
23.01 | SINAPI | 9833 | TUBO PVC COLETOR PERFURADO DN 100 | m | 114 | 41.96 | 41.96 | 4783.44
23.02 | SINAPI | 9817 | TUBO PVC COLETOR DN 100 | m | 15 | 11.5 | 11.5 | 172.5
23.03 | COTAÇÃO |  | TUBO DE CONCRETO PB L=1,00m DN 300 | un | 4 | 4.58 | 4.58 | 18.32
23.04 | COTAÇÃO |  | REGISTRO DE GAVETA CHATO JE DN 150 | un | 1 | 26.46 | 26.46 | 26.46
23.05 | COTAÇÃO |  | JUNÇÃO 45º PVC COLETOR BBB JE DN 100 | un | 28 | 35.07 | 35.07 | 981.96
24.00 | COMPOSIÇÃO | CE-024 | APLICAÇÃO DO MATERIAL HIDRÁULICO DOS LEITOS DE SECAGEM | un |  |  |  | 500
24.01 | SINAPI | 2696 | ENCANADOR OU BOMBEIRO HIDRAULICO | h | 20 | 9.86 | 9.86 | 197.2
24.02 | SINAPI | 246 | AUXILIAR DE ENCANADOR OU BOMBEIRO HIDRAULICO | h | 20 | 8.68 | 8.68 | 173.6
24.03 | SINAPI | 6111 | SERVENTE | h | 20 | 6.46 | 6.46 | 129.2
25.00 | COMPOSIÇÃO | CE-025 | FORNECIMENTO DO MATERIAL HIDRÁULICO DO QUEIMADOR DE GÁS | un |  |  |  | 2414.57
25.01 | SINAPI | 21150 | TUBO ACO PRETO SEM COSTURA SCHEDULE 40/NBR 5590 DN INT 3/4" E = 2,87MM - 1,69KG/M | m | 1.5 | 20.53 | 20.53 | 30.8
25.02 | SINAPI | 21146 | TUBO ACO PRETO SEM COSTURA SCHEDULE 40/NBR 5590 DN INT 1" E = 3,38MM - 2,50KG/M | m | 7 | 22.97 | 22.97 | 160.79
25.03 | COTAÇÃO |  | COTOVELO 90° PRETO BSP 150# 1`` TUPY | un | 1 | 16.9 | 16.9 | 16.9
25.04 | COTAÇÃO |  | VALVULA ESFERA TRIPARTIDA 1000 WOG PP INOX 304 SI TR 3/4`` | un | 1 | 59.57 | 59.57 | 59.57
25.05 | COTAÇÃO |  | VALVULA ESFERA TRIPARTIDA 1000 WOG PP INOX 304 SI TR 1`` | un | 1 | 229.18 | 229.18 | 229.18
25.06 | COTAÇÃO |  | NIPLE DUPLO PRETO BSP 150# 1`` TUPY | un | 3 | 12.6 | 12.6 | 37.8
25.07 | COTAÇÃO |  | TÊ DE RED. PRETO BSP 150# 1`` X 3/4`` TUPY | un | 1 | 24.43 | 24.43 | 24.43
25.08 | COTAÇÃO |  | VÁLVULA DE SEGURANÇA TIPO CORTA CHAMA DN 1" | un | 1 | 1500 | 1500 | 1500
25.09 | SINAPI | 7790 | TUBO CONCRETO SIMPLES CLASSE - PS2 PB NBR-8890 DN 300MM P/AGUAS PLUVIAIS | m | 1 | 24.54 | 24.54 | 24.54
25.10 | SINAPI | 4750 | PEDREIRO | h | 8 | 9.86 | 9.86 | 78.88
25.11 | SINAPI | 2696 | ENCANADOR OU BOMBEIRO HIDRAULICO | h | 8 | 9.86 | 9.86 | 78.88
25.12 | SINAPI | 246 | AUXILIAR DE ENCANADOR OU BOMBEIRO HIDRAULICO | h | 8 | 8.68 | 8.68 | 69.44
25.13 | SINAPI | 6111 | SERVENTE | h | 16 | 6.46 | 6.46 | 103.36
26.00 | COMPOSIÇÃO | CE-026 | APLICAÇÃO DO MATERIAL HIDRÁULICO DO QUEIMADOR DE BIOGÁS |  |  |  |  | 234.3
26.01 | SINAPI | 00002698 | OFICIAL INSTALADOR HIDRAULICO | h | 10 | 14.75 | 14.75 | 147.5
26.02 | SINAPI | 00000246 | AUXILIAR DE ENCANADOR OU BOMBEIRO HIDRAULICO | h | 10 | 8.68 | 8.68 | 86.8
27.00 | COMPOSIÇÃO | CE-027 | FORNECIMENTO DO MATERIAL HIDRÁULICO DA UNIDADE DE APOIO | un |  |  |  | 1123.7
27.01 | SINAPI | 6138 | VEDACAO PVC 100 MM P/SAIDA VASO SANITARIO TIPO EG-27 TIGRE OU SIMILAR | un | 1 | 3.2 | 3.2 | 3.2
27.02 | SINAPI | 9862 | TUBO PVC ROSCAVEL EB-892 P/ AGUA FRIA PREDIAL 1 1/2" | m | 3 | 15.41 | 15.41 | 46.23
27.03 | SINAPI | 9859 | TUBO PVC ROSCAVEL EB-892 P/ AGUA FRIA PREDIAL 3/4" | m | 7 | 3.92 | 3.92 | 27.44
27.04 | SINAPI | 9856 | TUBO PVC ROSCAVEL EB-892 P/ AGUA FRIA PREDIAL 1/2" | m | 1 | 3.57 | 3.57 | 3.57
27.05 | SINAPI | 7126 | TE REDUCAO PVC C/ ROSCA 90G P/ AGUA FRIA PREDIAL 1.1/2" X 3/4" | un | 2 | 10.16 | 10.16 | 20.32
27.06 | SINAPI | 7120 | TE REDUCAO PVC C/ ROSCA 90G P/ AGUA FRIA PREDIAL 3/4 X 1/2" | un | 1 | 3.57 | 3.57 | 3.57
27.07 | SINAPI | 7123 | TE PVC C/ROSCA 90G P/ AGUA FRIA PREDIAL 3/4" | un | 1 | 1.8 | 1.8 | 1.8
27.08 | SINAPI | 72 | ADAPTADOR PVC ROSCAVEL C/ FLANGES E ANEL DE VEDACAO P/CAIXA D'A GUA 1 1/2" | un | 1 | 16.99 | 16.99 | 16.99
27.09 | SINAPI | 73 | ADAPTADOR PVC ROSCAVEL C/ FLANGES E ANEL DE VEDACAO P/ CAIXA D' AGUA 3/4" | un | 1 | 9.49 | 9.49 | 9.49
27.10 | SINAPI | 3481 | JOELHO PVC C/ROSCA 90G P/ AGUA FRIA PREDIAL 1 1/2" | un | 1 | 8.4 | 8.4 | 8.4
27.11 | SINAPI | 3534 | JOELHO PVC C/ROSCA 90G P/AGUA FRIA PREDIAL 3/4" | un | 9 | 2.19 | 2.19 | 19.71
27.12 | SINAPI | 3442 | COTOVELO FERRO GALV 90G C/ ROSCA 3/4" | un | 1 | 6.65 | 6.65 | 6.65
27.13 | SINAPI | 3450 | JOELHO FERRO GALV 90G ROSCA MACHO/FEMEA 1/2" | un | 1 | 5.83 | 5.83 | 5.83
27.14 | SINAPI | 3496 | JOELHO REDUCAO 90G PVC C/ ROSCA P/AGUA FRIA PREDIAL 3/4"X1/2" | un | 1 | 1.61 | 1.61 | 1.61
27.15 | SINAPI | 9899 | UNIAO PVC C/ROSCA P/AGUA FRIA PREDIAL 3/4" | un | 1 | 5.05 | 5.05 | 5.05
27.16 | SINAPI | 4211 | NIPEL DUPLO PVC C/ ROSCA P/ AGUA FRIA PREDIAL 3/4" | un | 1 | 0.6 | 0.6 | 0.6
27.17 | SINAPI | 4210 | NIPEL DUPLO PVC C/ C/ ROSCA P/ AGUA FRIA PREDIAL 1/2" | un | 1 | 0.51 | 0.51 | 0.51
27.18 | SINAPI | 10228 | VALVULA DESCARGA 1 1/2" C/ REGISTRO - ACABAMENTO EM METAL CROMADO | un | 1 | 107.17 | 107.17 | 107.17
27.19 | SINAPI | 1031 | TUBO DE DESCIDA (DESCARGA) EXTERNO PVC P/ CX DESCARGA EXTERNA - 40MM X 1,60M | un | 1 | 3.51 | 3.51 | 3.51
27.20 | SINAPI | 6015 | REGISTRO GAVETA 1.1/2" REF 1509-C - C/ CANOPLA ACAB CROMADO SIMPLES | un | 1 | 82.33 | 82.33 | 82.33
27.21 | SINAPI | 6021 | REGISTRO PRESSAO 1/2" REF 1416 - C/ CANOPLA ACAB CROMADO SIMPLES | un | 1 | 38.07 | 38.07 | 38.07
27.22 | SINAPI | 11871 | CAIXA D'AGUA FIBRA DE VIDRO 500L | un | 1 | 145.44 | 145.44 | 145.44
27.23 | SINAPI | 6005 | REGISTRO GAVETA 3/4" BRUTO LATAO REF 1502-B | un | 1 | 42.15 | 42.15 | 42.15
27.24 | COTAÇÃO |  | LIGACAO FLEXIVEL PVC 1/2" 40 CM | un | 20 | 4.18 | 4.18 | 83.6
27.25 | SINAPI | 7606 | TORNEIRA DE BOIA REAL 3/4" C/ BALAO METALICO | un | 1 | 30.44 | 30.44 | 30.44
27.26 | SINAPI | 9836 | TUBO PVC P/ ESG PREDIAL DN 100MM | m | 30 | 8.5 | 8.5 | 255
27.27 | SINAPI | 9838 | TUBO PVC P/ ESG PREDIAL DN 50MM | m | 9 | 5.56 | 5.56 | 50.04
27.28 | SINAPI | 9835 | TUBO PVC SOLDÁVEL P/ ESG PREDIAL DN 40MM | m | 4 | 2.93 | 2.93 | 11.72
27.29 | SINAPI | 20157 | JOELHO PVC SERIE R P/ ESG PREDIAL 90G DN 100 MM | un | 1 | 19.06 | 19.06 | 19.06
27.30 | SINAPI | 20149 | JOELHO PVC SERIE R P/ ESG PREDIAL 45G DN 50MM | un | 1 | 4.7 | 4.7 | 4.7
27.31 | SINAPI | 3517 | JOELHO PVC SOLD 90G PB P/ ESG PREDIAL DN 40MM | un | 2 | 1.03 | 1.03 | 2.06
27.32 | SINAPI | 3502 | JOELHO PVC SOLD 45G BB P/ ESG PREDIAL DN 40MM | un | 2 | 3.36 | 3.36 | 6.72
27.33 | SINAPI | 3659 | JUNCAO SIMPLES PVC P/ ESG PREDIAL DN 100X50MM | un | 1 | 7.47 | 7.47 | 7.47
27.34 | SINAPI | 11655 | TE SANITARIO PVC P/ ESG PREDIAL DN 100X50MM | un | 1 | 11.87 | 11.87 | 11.87
27.35 | SINAPI | 11712 | CAIXA SIFONADA PVC 150 X 150 X 50MM C/ GRELHA QUADRADA BRANCA | un | 1 | 19.95 | 19.95 | 19.95
27.36 | SINAPI | 11743 | RALO SIFONADO PVC REDONDO CONICO 100X40MM C/ GRELHA PVC BRANCA | un | 1 | 6.4 | 6.4 | 6.4
27.37 | SINAPI | 84 | ADAPTADOR PVC P/ VALVULA PIA OU LAVATORIO 40MM X 1" | un | 1 | 1.86 | 1.86 | 1.86
27.38 | COTAÇÃO |  | TERMINAL DE VENTILAÇÃO PVC ESG DN 50MM | un | 1 | 4.5 | 4.5 | 4.5
27.39 | SINAPI | 6154 | VALVULA EM PLASTICO CROMADO 1" S/UNHO C/LADRAO P/LAVATORIO | un | 1 | 5.14 | 5.14 | 5.14
27.40 | SINAPI | 12612 | CONJUNTO DE LIGACAO (TUBO + CANOPLA) PVC RIGIDO C/ TUBO 1.1/2" X 20CM P/ BACIA SANITARIA | un | 1 | 3.53 | 3.53 | 3.53
28.00 | COMPOSIÇÃO | CE-028 | APLICAÇÃO DO MATERIAL HIDRÁULICO DA UNIDADE DE APOIO | un |  |  |  | 1400
28.01 | SINAPI | 2696 | ENCANADOR OU BOMBEIRO HIDRAULICO | h | 56 | 9.86 | 9.86 | 552.16
28.02 | SINAPI | 246 | AUXILIAR DE ENCANADOR OU BOMBEIRO HIDRAULICO | h | 56 | 8.68 | 8.68 | 486.08
28.03 | SINAPI | 6111 | SERVENTE | h | 56 | 6.46 | 6.46 | 361.76
30.00 | COMPOSIÇÃO | CE-029 | DISSIPADOR DE ENERGIA CONFORME PROJETO | un |  |  |  | 932.07
30.01 | SINAPI | 73965/010 | ESCAVACAO MANUAL DE VALA EM MATERIAL DE 1A CATEGORIA ATE 1,5M EXCLUINDO ESGOTAMENTO / ESCORAMENTO | m³ | 2.8375 | 22.62 | 22.62 | 64.18
30.02 | SINAPI | 5622 | REGULARIZACAO E COMPACTACAO MANUAL DE TERRENO COM SOQUETE | m² | 6.25 | 2.13 | 2.13 | 13.31
30.03 | SINAPI | 74015/001 | REATERRO E COMPACTACAO MECANICO DE VALA COM COMPACTADOR MANUAL TIPO SOQUETE VIBRATORIO | m³ | 0.28375 | 15.21 | 15.21 | 4.32
30.04 | SINAPI | 74023/005 | TRANSPORTE HORIZONTAL DE MATERIAIS DIVERSOS A 100M | m³ | 2.5538 | 25.85 | 25.85 | 66.01
30.05 | SINAPI | 74164/004 | LASTRO DE BRITA | m³ | 0.225 | 72.46 | 72.46 | 16.3
30.06 | SINAPI | 74115/001 | EXECUÇÃO DE LASTRO EM CONCRETO (1:2,5:6), PREPARO MANUAL | m³ | 0.3375 | 254.4 | 254.4 | 85.86
30.07 | SINAPI | 73998/004 | ALVENARIA DE BLOCOS DE CONCRETO ESTRUTURAL 14X19X39CM, ESPESSURA 14CM | m² | 2.485 | 60.33 | 60.33 | 149.92
30.08 | SINAPI | 74075/005 | FORMA MADEIRA COMP RESINADA 14MM P/ESTRUTURA REAPROV 2 VEZES - CORTE/MONTAGEM/ESCORAMENTO/DESFORMA | m² | 0.9 | 79.58 | 79.58 | 71.62
30.09 | SINAPI | 73611 | ENROCAMENTO COM PEDRA ARGAMASSADA TRAÇO 1:4 COM PEDRA DE MÃO | m³ | 1.6 | 221.8 | 221.8 | 354.88
30.10 | SINAPI | 73928/001 | CHAPISCO EM PAREDES TRACO 1:4 (CIMENTO E AREIA), ESPESSURA 0,5CM, PREP | m² | 4.97 | 3.16 | 3.16 | 15.71
30.11 | SINAPI | 73741/001 | EMBOCO PAULISTA (MASSA UNICA) TRACO 1:4 (CIMENTO E AREIA), ESPESSURA 2,0CM, PREPARO MANUAL, INCLUSO ADITIVO IMPERMEABILIZANTE | m² | 4.97 | 18.1 | 18.1 | 89.96
31.00 | COMPOSIÇÃO | CE-030 | FORNECIMENTO DO MATERIAL HIDRÁULICO DA INTERLIGAÇÃO DAS UNIDADES DA ETE | un |  |  |  | 22916.07
31.01 | SINAPI | 9828 | TUBO PVC DEFOFO EB-1208 P/ REDE AGUA JE 1 MPA DN 150MM | m | 50 | 73.1 | 73.1 | 3655
31.02 | SINAPI | 9818 | TUBO PVC EB-644 P/ REDE COLET ESG JE DN 150MM | m | 23 | 24.12 | 24.12 | 554.76
31.03 | SINAPI | 9819 | TUBO PVC EB-644 P/ REDE COLET ESG JE DN 200MM | m | 383 | 37.27 | 37.27 | 14274.41
31.04 | SINAPI | 9817 | TUBO PVC EB-644 P/ REDE COLET ESG JE DN 100MM | un | 32 | 11.5 | 11.5 | 368
31.05 | COTAÇÃO |  | CURVA 90° F°F° COM BOLSAS - DN 150 | un | 5 | 378 | 378 | 1890
31.06 | COTAÇÃO |  | CURVA 45° F°F° COM BOLSAS - DN 150 | un | 1 | 134.55 | 134.55 | 134.55
31.07 | SINAPI | 1865 | CURVA PVC 90G NBR-10569 P/ REDE COLET ESG PB JE DN 150MM | un | 1 | 119.45 | 119.45 | 119.45
31.08 | SINAPI | 21146 | TUBO AÇO PRETO SEM COSTURA SCHEDULE 40/NBR 5590 DN INT 1" E = 3,38MM - 2,50KG/M | m | 53 | 22.97 | 22.97 | 1217.41
31.09 | SINAPI | 9868 | TUBO PVC SOLDAVEL EB-892 P/AGUA FRIA PREDIAL DN 25MM | m | 45 | 2.42 | 2.42 | 108.9
31.10 | SINAPI | 9869 | TUBO PVC SOLDAVEL EB-892 P/AGUA FRIA PREDIAL DN 32MM | m | 24 | 5.51 | 5.51 | 132.24
31.11 | SINAPI | 0829 | BUCHA REDUCAO PVC SOLD CURTA P/ AGUA FRIA PRED 32MM X 25MM | un | 3 | 0.46 | 0.46 | 1.38
31.12 | SINAPI | 7140 | TE PVC SOLD 90G P/ AGUA FRIA PREDIAL 32MM | un | 2 | 2.63 | 2.63 | 5.26
31.13 | SINAPI | 7136 | TE REDUCAO PVC SOLD 90G P/ AGUA FRIA PREDIAL 32 MM X 25 MM | un | 1 | 4.5 | 4.5 | 4.5
31.14 | SINAPI | 3529 | JOELHO PVC SOLD 90G P/ AGUA FRIA PREDIAL 25 MM | un | 2 | 0.45 | 0.45 | 0.9
31.15 | SINAPI | 3536 | JOELHO PVC SOLD 90G P/AGUA FRIA PREDIAL 32 MM | un | 1 | 1.16 | 1.16 | 1.16
31.16 | SINAPI | 0065 | ADAPTADOR PVC SOLDAVEL CURTO C/ BOLSA E ROSCA P/ REGISTRO 25MM X 3/4" UN 0,62 | un | 3 | 0.62 | 0.62 | 1.86
31.17 | SINAPI | 0108 | ADAPTADOR PVC SOLDAVEL CURTO C/ BOLSA E ROSCA P/ REGISTRO 32MM X 1" | un | 1 | 1.3 | 1.3 | 1.3
31.18 | COTAÇÃO |  | TE FOFO BBB JE DN 150 X 150 | un | 1 | 198 | 198 | 198
31.19 | SINAPI | 7602 | TORNEIRA METAL AMARELO 3/4" CURTA REF 1128 P/ JARDIM | un | 3 | 10.96 | 10.96 | 32.88
31.20 | SINAPI | 1816 | CURVA FERRO GALVANIZADO 90G ROSCA MACHO REF 1" | un | 1 | 21.6 | 21.6 | 21.6
31.21 | SINAPI | 1776 | CURVA FERRO GALVANIZADO 45G ROSCA FEMEA REF. 1" | un | 2 | 19.33 | 19.33 | 38.66
31.22 | SINAPI | 0063 | KIT CAVALETE PVC C/ REGISTRO 3/4" | un | 1 | 47.79 | 47.79 | 47.79
31.23 | SINAPI | 4211 | NIPEL PVC C/ C/ ROSCA P/ AGUA FRIA PREDIAL 3/4" | un | 1 | 0.6 | 0.6 | 0.6
31.24 | COTAÇÃO |  | LUVA REDUCAO FERRO GALV ROSCA 2" X 3/4" | un | 1 | 17.77 | 17.77 | 17.77
31.25 | SINAPI | 3455 | JOELHO FERRO GALV 90G ROSCA 1/2" | un | 6 | 3.13 | 3.13 | 18.78
| SINAPI | 21146 | TUBO ACO PRETO SEM COSTURA SCHEDULE 40/NBR 5590 DN INT 1" E = 3,38MM - 2,50KG/M | m | 3 | 22.97 | 22.97 | 68.91
28.00 | COMPOSIÇÃO | CE-033 | APLICAÇÃO DAS INTERLIGAÇÕES DAS UNIDADES DA ETE | un |  |  |  | 2227.8
28.01 | SINAPI | 2696 | ENCANADOR OU BOMBEIRO HIDRAULICO | h | 90 | 9.86 | 9.86 | 887.4
28.02 | SINAPI | 246 | AUXILIAR DE ENCANADOR OU BOMBEIRO HIDRAULICO | h | 80 | 8.68 | 8.68 | 694.4
28.03 | SINAPI | 6111 | SERVENTE | h | 100 | 6.46 | 6.46 | 646
32.00 | COMPOSIÇÃO | CE-031 | MURETA PARA ABRIGO DOS QUADROS DE COMANDO DOS MOTORES "QCM's" | un |  |  |  | 2917.65
32.01 | SINAPI | 73965/010 | ESCAVACAO MANUAL DE VALA EM MATERIAL DE 1A CATEGORIA ATE 1,5M EXCLUINDO ESGOTAMENTO / ESCORAMENTO | m³ | 0.384 | 22.62 | 22.62 | 8.69
32.02 | SINAPI | 5622 | REGULARIZACAO E COMPACTACAO MANUAL DE TERRENO COM SOQUETE | m² | 1.28 | 2.13 | 2.13 | 2.73
32.03 | SINAPI | 74023/005 | TRANSPORTE HORIZONTAL DE MATERIAIS DIVERSOS A 100M | m³ | 1.28 | 25.85 | 25.85 | 33.09
32.04 | SINAPI | 74115/001 | EXECUÇÃO DE LASTRO EM CONCRETO (1:2,5:6), PREPARO MANUAL | m³ | 0.064 | 254.4 | 254.4 | 16.28
32.05 | SINAPI | 74075/005 | FORMA MADEIRA COMP RESINADA 14MM P/ESTRUTURA REAPROV 2 VEZES - CORTE/MONTAGEM/ESCORAMENTO/DESFORMA | m² | 4.34 | 79.58 | 79.58 | 345.38
32.06 | SINAPI | 73406 | CONCRETO FCK=15MPA (1:2,5:3) , INCLUIDO PREPARO MECANICO, LANCAMENTO E ADENSAMENTO. | m³ | 0.819 | 332.85 | 332.85 | 272.6
32.07 | SINAPI | 73998/009 | ALVENARIA DE BLOCOS DE CONCRETO VEDACAO 14X19X39CM, ESPESSURA 14CM, ASSENTADOS COM ARGAMASSA TRACO 1:0,5:8 (CIMENTO, CAL E AREIA), COM JUNTA DE 10 MM | m² | 9.94 | 44.58 | 44.58 | 443.13
32.08 | SINAPI | 73928/001 | CHAPISCO EM PAREDES TRACO 1:4 (CIMENTO E AREIA), ESPESSURA 0,5CM, PREP | m² | 19.88 | 3.16 | 3.16 | 62.82
32.09 | SINAPI | 73741/001 | EMBOCO PAULISTA (MASSA UNICA) TRACO 1:4 (CIMENTO E AREIA), ESPESSURA 2,0CM, PREPARO MANUAL, INCLUSO ADITIVO IMPERMEABILIZANTE | m² | 19.88 | 18.1 | 18.1 | 359.83
32.10 | SINAPI | 73933/003 | PORTA DE FERRO, DE ABRIR, VENEZIANA SEM BANDEIRA SEM FERRAGENS | m² | 5.06 | 177.84 | 177.84 | 899.87
32.11 | SINAPI | 2426 | DOBRADICA ACO ZINCADO 3 X 3 1/2" COM ANEIS | un | 6 | 5.88 | 5.88 | 35.28
32.12 | SINAPI | 3105 | FECHO DE EMBUTIR (TP UNHA) C/ ALAVANCA LATAO CROMADO - 40CM | un | 1 | 56.54 | 56.54 | 56.54
32.13 | SINAPI | 73954/002 | PINTURA LATEX ACRILICA AMBIENTES INTERNOS/EXTERNOS, DUAS DEMAOS | m² | 15.904 | 10.19 | 10.19 | 162.06
32.14 | SINAPI | 73794/001 | PINTURA COM TINTA GRAFITE ESMALTE EM FERRO | m² | 12.65 | 17.34 | 17.34 | 219.35
33.00 | COMPOSIÇÃO | CE-032 | MURETA PARA PADRÃO DE ENTRADA DE ENERGIA | un |  |  |  | 445.77
33.01 | SINAPI | 73965/010 | ESCAVACAO MANUAL DE VALA EM MATERIAL DE 1A CATEGORIA ATE 1,5M EXCLUINDO ESGOTAMENTO / ESCORAMENTO | m³ | 0.12 | 22.62 | 22.62 | 2.71
33.02 | SINAPI | 5622 | REGULARIZACAO E COMPACTACAO MANUAL DE TERRENO COM SOQUETE | m² | 0.42 | 2.13 | 2.13 | 0.89
33.03 | SINAPI | 74023/005 | TRANSPORTE HORIZONTAL DE MATERIAIS DIVERSOS A 100M | m³ | 0.42 | 25.85 | 25.85 | 10.86
33.04 | SINAPI | 74115/001 | EXECUÇÃO DE LASTRO EM CONCRETO (1:2,5:6), PREPARO MANUAL | m³ | 0.02 | 254.4 | 254.4 | 5.09
33.05 | SINAPI | 74075/005 | FORMA MADEIRA COMP RESINADA 14MM P/ESTRUTURA REAPROV 2 VEZES - CORTE/MONTAGEM/ESCORAMENTO/DESFORMA | m² | 0.4 | 79.58 | 79.58 | 31.83
33.06 | SINAPI | 73406 | CONCRETO FCK=15MPA (1:2,5:3) , INCLUIDO PREPARO MECANICO, LANCAMENTO E ADENSAMENTO. | m³ | 0.14 | 332.85 | 332.85 | 46.6
33.07 | SINAPI | 73998/009 | ALVENARIA DE BLOCOS DE CONCRETO VEDACAO 14X19X39CM, ESPESSURA 14CM, ASSENTADOS COM ARGAMASSA TRACO 1:0,5:8 (CIMENTO, CAL E AREIA), COM JUNTA DE 10 MM | m² | 3.3 | 44.58 | 44.58 | 147.11
33.08 | SINAPI | 73928/001 | CHAPISCO EM PAREDES TRACO 1:4 (CIMENTO E AREIA), ESPESSURA 0,5CM, PREP | m² | 6.63 | 3.16 | 3.16 | 20.95
33.09 | SINAPI | 73741/001 | EMBOCO PAULISTA (MASSA UNICA) TRACO 1:4 (CIMENTO E AREIA), ESPESSURA 2,0CM, PREPARO MANUAL, INCLUSO ADITIVO IMPERMEABILIZANTE | m² | 6.63 | 18.1 | 18.1 | 120
33.10 | SINAPI | 73954/002 | PINTURA LATEX ACRILICA AMBIENTES INTERNOS/EXTERNOS, DUAS DEMAOS | m² | 5.3 | 10.19 | 10.19 | 54.01
33.11 | SINAPI | 73794/001 | PINTURA COM TINTA GRAFITE ESMALTE EM FERRO | m² | 0.33 | 17.34 | 17.34 | 5.72

## CRONOGRAMA
CRONOGRAMA FÍSICO-FINANCEIRO
CLIENTE: PREFEITURA MUNICIPAL DE SÃO MIGUEL DO ARAGUAIA | [12 empty] | MAIO 2013
PROJETO: SISTEMA DE ESGOTOS SANITÁRIOS
LOCALIDADE: SÃO MIGUEL DO ARAGUAIA - GO / LUIZ ALVES
ITEM | ATIVIDADES | PART.% | MÊS 01 | MÊS 02 | MÊS 03 | MÊS 04 | MÊS 05 | MÊS 06 | MÊS 07 | MÊS 08 | MÊS 09 | MÊS 10 | SUB-TOTAL
01.00 | MOBILIZAÇÃO E DESMOBILIZAÇÃO | 4.5365 | MÊS 01: 80; MÊS 10: 20 | 269358.08 | 100 | 3.6292 | 0 | 0 | 0 | 0 | 0 | 0 | 0 | 0 | 0.9073
02.00 | ADMINISTRAÇÃO DA OBRA | 11.0416 | 10 | 10 | 10 | 10 | 10 | 10 | 10 | 10 | 10 | 10 | 655604 | 100 | 1.1042 | 1.1042 | 1.1042 | 1.1042 | 1.1042 | 1.1042 | 1.1042 | 1.1042 | 1.1042 | 1.1042
03.00 | REDE COLETORA DE ESGOTOS | 67.7805 | 10 | 15 | 15 | 15 | 15 | 10 | 10 | 10 |  |  | 4024517.99 | 100 | 6.778 | 10.1671 | 10.1671 | 10.1671 | 10.1671 | 6.778 | 6.778 | 6.778 | 0 | 0
04.00 | ELEVATÓRIA E LINHA DE RECALQUE - BAIRRO MIGUEL VIEIRA | 2.3346 | MÊS 06: 10; MÊS 07: 15; MÊS 08: 15; MÊS 09: 30; MÊS 10: 30 | 138615.96 | 100 | 0 | 0 | 0 | 0 | 0 | 0.23346 | 0.35018 | 0.35018 | 0.70037 | 0.70037
05.01 | TERRAPLENAGEM | 0.6216 | MÊS 06: 10; MÊS 07: 15; MÊS 08: 15; MÊS 09: 30; MÊS 10: 30 | 36908.03 | 100 | 0 | 0 | 0 | 0 | 0 | 0.06216 | 0.09324 | 0.09324 | 0.18648 | 0.18648
05.02 | TRATAMENTO PRELIMINAR | 0.18955 | MÊS 06: 10; MÊS 07: 10; MÊS 08: 10; MÊS 09: 40; MÊS 10: 30 | 11254.91 | 100 | 0 | 0 | 0 | 0 | 0 | 0.018955 | 0.018955 | 0.018955 | 0.075822 | 0.056866
05.03 | ELEVATÓRIA PÓS TRATAMENTO PRELIMINAR | 0.87407 | MÊS 06: 10; MÊS 07: 15; MÊS 08: 15; MÊS 09: 30; MÊS 10: 30 | 51898.71 | 100 | 0 | 0 | 0 | 0 | 0 | 0.087407 | 0.13111 | 0.13111 | 0.26222 | 0.26222
05.04 | REATOR UASB | 4.5484 | MÊS 06: 15; MÊS 07: 15; MÊS 08: 15; MÊS 09: 30; MÊS 10: 25 | 270062.65 | 100 | 0 | 0 | 0 | 0 | 0 | 0.68225 | 0.68225 | 0.68225 | 1.3645 | 1.1371
05.05 | FILTRO ANAERÓBIO DE FLUXO ASCENDENTE | 3.3658 | MÊS 06: 15; MÊS 07: 15; MÊS 08: 15; MÊS 09: 30; MÊS 10: 25 | 199848.8 | 100 | 0 | 0 | 0 | 0 | 0 | 0.50487 | 0.50487 | 0.50487 | 1.0097 | 0.84146
05.06 | LEITOS DE SECAGEM | 1.5971 | MÊS 06: 15; MÊS 07: 15; MÊS 08: 15; MÊS 09: 30; MÊS 10: 25 | 94830.54 | 100 | 0 | 0 | 0 | 0 | 0 | 0.23957 | 0.23957 | 0.23957 | 0.47914 | 0.39928
05.07 | QUEIMADOR DE GÁS | 0.22434 | MÊS 06: 15; MÊS 07: 15; MÊS 08: 15; MÊS 09: 30; MÊS 10: 25 | 13320.65 | 100 | 0 | 0 | 0 | 0 | 0 | 0.033652 | 0.033652 | 0.033652 | 0.067303 | 0.056086
05.08 | UNIDADE DE APOIO | 0.48311 | MÊS 06: 15; MÊS 07: 15; MÊS 08: 15; MÊS 09: 30; MÊS 10: 25 | 28684.84 | 100 | 0 | 0 | 0 | 0 | 0 | 0.072466 | 0.072466 | 0.072466 | 0.14493 | 0.12078
05.09 | INTERLIGAÇÕES DAS UNIDADES DA ETE | 1.0644 | MÊS 06: 15; MÊS 07: 15; MÊS 08: 15; MÊS 09: 30; MÊS 10: 25 | 63197.44 | 100 | 0 | 0 | 0 | 0 | 0 | 0.15965 | 0.15965 | 0.15965 | 0.31931 | 0.26609
05.10 | URBANIZAÇÃO E PAISAGISMO | 1.3385 | MÊS 06: 15; MÊS 07: 15; MÊS 08: 15; MÊS 09: 30; MÊS 10: 25 | 79474.59 | 100 | 0 | 0 | 0 | 0 | 0 | 0.20078 | 0.20078 | 0.20078 | 0.40155 | 0.33463
PERCENTUAL GLOBAL SIMPLES |  |  | 11.5114 | 11.2712 | 11.2712 | 11.2712 | 11.2712 | 10.1774 | 10.3689 | 10.3689 | 6.1155 | 6.3728 | 100 |  | 11.5114 | 11.2712 | 11.2712 | 11.2712 | 11.2712 | 10.1774 | 10.3689 | 10.3689 | 6.1155 | 6.3728
VALOR SIMPLES EM R$ |  |  | 683498.663 | 669238.0985 | 669238.0985 | 669238.0985 | 669238.0985 | 604292.8865 | 615664.0215 | 615664.0215 | 363115.027 | 378390.1765 | 5937577.19
PERCENTUAL GLOBAL ACUMULADO |  |  | 11.5114 | 22.7826 | 34.0539 | 45.3251 | 56.5963 | 66.7738 | 77.1427 | 87.5117 | 93.6272 | 100
VALOR ACUMULADO EM R$ |  |  | 683498.663 | 1352736.7615 | 2021974.86 | 2691212.9585 | 3360451.057 | 3964743.9435 | 4580407.965 | 5196071.9865 | 5559187.0135 | 5937577.19

## INSTALAÇÕES ELÉTRICAS ELT-001
PLANILHA DE ORÇAMENTO - INSTALAÇÕES ELÉTRICAS - COMPOSIÇÃO ELT-001
CLIENTE: | PREFEITURA MUNICIPAL DE SÃO MIGUEL DO ARAGUAIA - GO | [5 empty] | DATA : | MAIO/2013 | BDI = | 0%
PROJETO: | SISTEMA DE ESGOTOS SANITÁRIOS | [7 empty] | 1.2243
LOCALIDADE: | SÃO MIGUEL DO ARAGUAIA / LUIZ ALVES
Item | Fonte | Código | Discriminação | Unidade | Quantidade | PREÇO | PREÇO | PREÇO
[6 empty] | Unitário (R$) | Unitário (R$) | TOTAL (R$)
[6 empty] | SIMPLES | L. SOCIAIS
FOLHA RESUMO
01.00.00 |  |  | ETE-BANCO DE DUTOS E ALIMENTAÇÃO DOS MOTORES (1/2 CV) |  |  |  |  | 10505.14
05.00.00 |  |  | EQUIPAMENTOS - QCM |  |  |  |  | 3000
06.00.00 |  |  | PADRÃO DE ENTRADA TIPO C1 |  |  |  |  | 1387.41
|  |  | TOTAL DAS INSTALAÇÕES ELÉTRICAS |  |  |  |  | 14892.55
PREÇOS TABELAS SINAPI-GO FEVEREIRO DE 2013
SEM BDI
COTAÇÕES E TABELA SINAPI-GO FEVEREIRO DE 2013 "SEM BDI"
ENCARGOS SOCIAIS HORISTAS 122,43%
01.00.00 |  |  | ETE-BANCO DE DUTOS E ALIMENTAÇÃO DOS MOTORES (1/2 CV) |  |  |  |  | 10505.14
01.01.00 |  |  | MATERIAIS |  |  |  |  | 6739.14
01.01.01 | COTAÇÃO |  | DUTO FLEX PE KL110MM 4" C/50M P. CEMIG | m | 80 | 16.02 | 16.02 | 1281.6
01.01.02 | COTAÇÃO |  | DUTO FLEX PE KL63MM 2" C/50M P. CEMIG | m | 100 | 8.62 | 8.62 | 862
01.01.03 | COTAÇÃO |  | CABO 1KV 16,0MM2 SINTENAX BOBINA PR | m | 200 | 4.78 | 4.78 | 956
01.01.04 | COTAÇÃO |  | CABO 1KV 10,0MM2 SINTENAX FLEXIVEL BOBINA PR | m | 200 | 2.92 | 2.92 | 584
01.01.05 | COTAÇÃO |  | CABO 1KV 6,0MM2 SINTENAX BOBINA PR | m | 20 | 2.03 | 2.03 | 40.6
01.01.06 | COTAÇÃO |  | CABO 1KV 4X2,5MM2 SINTENAX FLEXIVEL BOBINA | m | 150 | 3.28 | 3.28 | 492
01.01.07 | COTAÇÃO |  | CHAVE BOIA INFERIOR 20A 1NA I20 | un | 2 | 26.8 | 26.8 | 53.6
01.01.08 | SINAPI | 83449 | CAIXA DE PASSAGEM 60X60X70 FUNDO BRITA COM TAMPA | un | 10 | 192.73 | 192.73 | 1927.3
01.01.09 | SINAPI | 83447 | CAIXA DE PASSAGEM 40X40X50 FUNDO BRITA COM TAMPA | un | 6 | 90.34 | 90.34 | 542.04
01.02.00 |  |  | MÃO DE OBRA |  |  |  |  | 3766
01.02.01 | SINAPI | 2436 | ELETRICISTA OU OFICIAL ELETRICISTA | h | 100 | 9.86 | 21.93 | 2193
01.02.02 | SINAPI | 6113 | AJUDANTE DE ELETRICISTA | h | 100 | 7.07 | 15.73 | 1573
05.00.00 |  |  | EQUIPAMENTOS - QCM |  |  |  |  | 3000
05.00.01 | COTAÇÃO |  | QUADRO DE FORÇA E ALIMENTAÇÃO DE MOTORES QCM 2X0,5CV, CONFORME PROJETO | un | 1 | 3000 | 3000 | 3000
06.00.00 |  |  | PADRÃO DE ENTRADA TIPO C1 |  |  |  |  | 1387.41
06.01.00 |  |  | MATERIAIS |  |  |  |  | 822.97
06.01.01 | COTAÇÃO |  | CABO FLEXIVEL 750V 16,0MM2 PR BOBINA | m | 30 | 3.92 | 3.92 | 117.6
06.01.02 | COTAÇÃO |  | ELETRODUTO GALV. ELETROLIT. H 3/4 PAREDE 0,75MM 3MT | m | 6 | 3.17 | 3.17 | 19.02
06.01.03 | COTAÇÃO |  | ROLDANA PORCELANA S/PARAFUSO B.TENSÃO 48X48MM | un | 1 | 1.9 | 1.9 | 1.9
06.01.04 | COTAÇÃO |  | ARMAÇÃO REX GALV-FG 4,76MM 1 LINH. S/ROL 237230 | un | 1 | 8.56 | 8.56 | 8.56
06.01.05 | COTAÇÃO |  | ARAME GALV. 14BWG 2,1MM 40MT/KG | kg | 1 | 10.04 | 10.04 | 10.04
06.01.06 | COTAÇÃO |  | ABRAÇADEIRA GF AJUS. POST. CIRC. 437MM BAP-1 C/PA | un | 1 | 5.5 | 5.5 | 5.5
06.01.07 | COTAÇÃO |  | TAMPÃO ALUMÍNIO S/ROSCA 102MM | un | 1 | 1.99 | 1.99 | 1.99
06.01.08 | COTAÇÃO |  | POSTE AÇO GALV. FG PA4 102MM 2,0MM 7,0M CEMIG | un | 1 | 204.96 | 204.96 | 204.96
06.01.09 | COTAÇÃO |  | CABEÇOTE PVC H 3/4" | un | 1 | 1.11 | 1.11 | 1.11
06.01.10 | COTAÇÃO |  | CAIXA CEMIG CM04 POL.57X49X26 MED. S/DISJ. | un | 1 | 159.54 | 159.54 | 159.54
06.01.11 | COTAÇÃO |  | TERMINAL PRESSÃO 6MM2 | un | 1 | 1.5 | 1.5 | 1.5
06.01.12 | COTAÇÃO |  | CABO COBRE NU M. DURO 7 FIOS 6,0MM2 18,75M/KG | m | 6 | 1.52 | 1.52 | 9.12
06.01.13 | COTAÇÃO |  | CONECTOR P. FEND. PRESSÃO 6MM2 | un | 3 | 1.49 | 1.49 | 4.47
06.01.14 | COTAÇÃO |  | HASTE TERRA GALV-FG C/COM. 5,0X25,4X2400 P. CEMIG | un | 3 | 30.94 | 30.94 | 92.82
06.01.15 | COTAÇÃO |  | DISJUNTOR 3X60A 220V 05KA TQC3460 | un | 1 | 43.85 | 43.85 | 43.85
06.01.16 | COTAÇÃO |  | NIPLE LONGO GALVANIZADO H 3/4 50MM BSP/CONEX | un | 1 | 6.03 | 6.03 | 6.03
06.01.17 | COTAÇÃO |  | CURVA GALV. ELETROLITIC. S H 3/4 | un | 1 | 2.96 | 2.96 | 2.96
06.01.18 | COTAÇÃO |  | ABRAÇADEIRA GALV. D P/ELETRODUTO H 3/4 C/CUNHA | un | 200 | 0.32 | 0.32 | 64
06.01.19 | COTAÇÃO |  | PARAFUSO A. ATAR. C. CHATA FENDA 3,9X32MM | un | 200 | 0.15 | 0.15 | 30
06.01.20 | COTAÇÃO |  | BUCHA NYLON FIXAÇÃO S-06 S/PARAFUSO | un | 200 | 0.08 | 0.08 | 16
06.01.21 | COTAÇÃO |  | ARRUELA LISA GALVANIZADA C 1/4 | un | 200 | 0.11 | 0.11 | 22
06.02.00 |  |  | MÃO DE OBRA |  |  |  |  | 564.44
06.02.01 | SINAPI | 2436 | ELETRICISTA OU OFICIAL ELETRICISTA | h | 8 | 9.86 | 21.93 | 175.44
06.02.02 | SINAPI | 6113 | AJUDANTE DE ELETRICISTA | h | 8 | 7.07 | 15.73 | 125.84
06.02.03 | SINAPI | 4750 | PEDREIRO | h | 12 | 9.86 | 21.93 | 263.16

## INSTALAÇÕES ELÉTRICAS ELT-002
PLANILHA DE ORÇAMENTO - INSTALAÇÕES ELÉTRICAS - COMPOSIÇÃO ELT-002
CLIENTE: | PREFEITURA MUNICIPAL DE SÃO MIGUEL DO ARAGUAIA - GO | [5 empty] | DATA : | MAIO/2013 | BDI = | 0%
PROJETO: | SISTEMA DE ESGOTOS SANITÁRIOS | [8 empty] | 122.43
LOCALIDADE: | SÃO MIGUEL DO ARAGUAIA - GO / LUIZ ALVES | [8 empty] | 1.2243
Item | Fonte | Código | Discriminação | Unidade | Quantidade | PREÇO | PREÇO | PREÇO
[6 empty] | Unitário (R$) | Unitário (R$) | TOTAL (R$)
[6 empty] | SIMPLES | L. SOCIAIS
FOLHA RESUMO
04.00.00 |  |  | ETE-BANCO DE DUTOS E ALIMENTAÇÃO DOS MOTORES (4 CV) |  |  |  |  | 11455.06
05.00.00 |  |  | EQUIPAMENTOS - QCM |  |  |  |  | 3500
06.00.00 |  |  | PADRÃO DE ENTRADA TIPO C2 |  |  |  |  | 1443.51
|  |  | TOTAL DAS INSTALAÇÕES ELÉTRICAS |  |  |  |  | 16398.57
PREÇOS TABELAS SINAPI-GO FEVEREIRO DE 2013
SEM BDI
COTAÇÕES E TABELA SINAPI-GO FEVEREIRO DE 2013 "SEM BDI"
ENCARGOS SOCIAIS HORISTAS 122,43%
04.00.00 |  |  | ETE-BANCO DE DUTOS E ALIMENTAÇÃO DOS MOTORES (4 CV) |  |  |  |  | 11455.06
04.01.00 |  |  | MATERIAIS |  |  |  |  | 4676.26
04.01.01 | COTAÇÃO |  | DUTO FLEX PE KL110MM 4" C/50M P. CEMIG | m | 60 | 16.02 | 16.02 | 961.2
04.01.02 | COTAÇÃO |  | DUTO FLEX PE KL63MM 2" C/50M P. CEMIG | m | 50 | 8.62 | 8.62 | 431
04.01.03 | COTAÇÃO |  | CABO 1KV 25,0MM2 SINTENAX BOBINA PR | m | 250 | 6.81 | 6.81 | 1702.5
04.01.04 | COTAÇÃO |  | CABO 1KV 10,0MM2 SINTENAX FLEXIVEL BOBINA PR | m | 150 | 2.92 | 2.92 | 438
04.01.05 | COTAÇÃO |  | CABO 1KV 6,0MM2 SINTENAX BOBINA PR | m | 30 | 2.03 | 2.03 | 60.9
04.01.06 | COTAÇÃO |  | CABO 1KV 4X2,5MM2 SINTENAX FLEXIVEL BOBINA | m | 60 | 3.28 | 3.28 | 196.8
04.01.07 | COTAÇÃO |  | CHAVE BOIA INFERIOR 20A 1NA I20 | pç | 2 | 26.8 | 26.8 | 53.6
04.01.08 | COTAÇÃO |  | CAIXA DE PASSAGEM EM ALVENARIA, DIMENSÕES 500X500X800MM | pç | 9 | 46.78 | 46.78 | 421.02
04.01.09 | COTAÇÃO |  | CAIXA DE PASSAGEM EM ALVENARIA, DIMENSÕES 300X300X400MM | pç | 12 | 34.27 | 34.27 | 411.24
04.02.00 |  |  | MÃO DE OBRA |  |  |  |  | 6778.8
04.02.01 | SINAPI | 2436 | ELETRICISTA OU OFICIAL ELETRICISTA | H/h | 180 | 9.86 | 21.93 | 3947.4
04.02.02 | SINAPI | 6113 | AJUDANTE DE ELETRICISTA | H/h | 180 | 7.07 | 15.73 | 2831.4
05.00.00 |  |  | EQUIPAMENTOS - QCM |  |  |  |  | 3500
05.00.01 | COTAÇÃO |  | QUADRO DE FORÇA E ALIMENTAÇÃO DE MOTORES QCM 2X4CV, CONFORME PROJETO | pç | 1 | 3500 | 3500 | 3500
06.00.00 |  |  | PADRÃO DE ENTRADA TIPO C2 |  |  |  |  | 1443.51
06.01.00 |  |  | MATERIAIS |  |  |  |  | 879.07
06.01.01 | COTAÇÃO |  | CABO FLEXIVEL 750V 25,0MM2 PR BOBINA | m | 30 | 5.79 | 5.79 | 173.7
06.01.02 | COTAÇÃO |  | ELETRODUTO GALV. ELETROLIT. H 3/4 PAREDE 0,75MM 3MT | m | 6 | 3.17 | 3.17 | 19.02
06.01.03 | COTAÇÃO |  | ROLDANA PORCELANA S/PARAFUSO B.TENSÃO 48X48MM | pç | 1 | 1.9 | 1.9 | 1.9
06.01.04 | COTAÇÃO |  | ARMAÇÃO REX GALV-FG 4,76MM 1 LINH. S/ROL 237230 | pç | 1 | 8.56 | 8.56 | 8.56
06.01.05 | COTAÇÃO |  | ARAME GALV. 14BWG 2,1MM 40MT/KG | kg | 1 | 10.04 | 10.04 | 10.04
06.01.06 | COTAÇÃO |  | ABRAÇADEIRA GF AJUS. POST. CIRC. 437MM BAP-1 C/PA | pç | 1 | 5.5 | 5.5 | 5.5
06.01.07 | COTAÇÃO |  | TAMPÃO ALUMÍNIO S/ROSCA 102MM | pç | 1 | 1.99 | 1.99 | 1.99
06.01.08 | COTAÇÃO |  | POSTE AÇO GALV. FG PA4 102MM 2,0MM 7,0M CEMIG | pç | 1 | 204.96 | 204.96 | 204.96
06.01.09 | COTAÇÃO |  | CABEÇOTE PVC H 3/4" | pç | 1 | 1.11 | 1.11 | 1.11
06.01.10 | COTAÇÃO |  | CAIXA CEMIG CM04 POL.57X49X26 MED. S/DISJ. | pç | 1 | 159.54 | 159.54 | 159.54
06.01.11 | COTAÇÃO |  | TERMINAL PRESSÃO 6MM2 | pç | 1 | 1.5 | 1.5 | 1.5
06.01.12 | COTAÇÃO |  | CABO COBRE NU M. DURO 7 FIOS 6,0MM2 18,75M/KG | m | 6 | 1.52 | 1.52 | 9.12
06.01.13 | COTAÇÃO |  | CONECTOR P. FEND. PRESSÃO 6MM2 | pç | 3 | 1.49 | 1.49 | 4.47
06.01.14 | COTAÇÃO |  | HASTE TERRA GALV-FG C/COM. 5,0X25,4X2400 P. CEMIG | pç | 3 | 30.94 | 30.94 | 92.82
06.01.15 | COTAÇÃO |  | DISJUNTOR 3X60A 220V 05KA TQC3460 | pç | 1 | 43.85 | 43.85 | 43.85
06.01.16 | COTAÇÃO |  | NIPLE LONGO GALVANIZADO H 3/4 50MM BSP/CONEX | pç | 1 | 6.03 | 6.03 | 6.03
06.01.17 | COTAÇÃO |  | CURVA GALV. ELETROLITIC. S H 3/4 | pç | 1 | 2.96 | 2.96 | 2.96
06.01.18 | COTAÇÃO |  | ABRAÇADEIRA GALV. D P/ELETRODUTO H 3/4 C/CUNHA | pç | 200 | 0.32 | 0.32 | 64
06.01.19 | COTAÇÃO |  | PARAFUSO A. ATAR. C. CHATA FENDA 3,9X32MM | pç | 200 | 0.15 | 0.15 | 30
06.01.20 | COTAÇÃO |  | BUCHA NYLON FIXAÇÃO S-06 S/PARAFUSO | pç | 200 | 0.08 | 0.08 | 16
06.01.21 | COTAÇÃO |  | ARRUELA LISA GALVANIZADA C 1/4 | pç | 200 | 0.11 | 0.11 | 22
06.02.00 |  |  | MÃO DE OBRA |  |  |  |  | 564.44
06.02.01 | SINAPI | 2436 | ELETRICISTA OU OFICIAL ELETRICISTA | h | 8 | 9.86 | 21.93 | 175.44
06.02.02 | SINAPI | 6113 | AJUDANTE DE ELETRICISTA | h | 8 | 7.07 | 15.73 | 125.84
06.02.03 | SINAPI | 4750 | PEDREIRO | h | 12 | 9.86 | 21.93 | 263.16

## INSTALAÇÕES ELÉTRICAS ELT-003
PLANILHA DE ORÇAMENTO - INSTALAÇÕES ELÉTRICAS - COMPOSIÇÃO ELT-003
CLIENTE: | PREFEITURA MUNICIPAL DE SÃO MIGUEL DO ARAGUAIA - GO | [5 empty] | DATA : | MAIO/2013 | BDI = | 0%
PROJETO: | SISTEMA DE ESGOTOS SANITÁRIOS | [8 empty] | 122.43
LOCALIDADE: | SÃO MIGUEL DO ARAGUAIA - GO / LUIZ ALVES | [8 empty] | 1.2243
Item | Fonte | Código | Discriminação | Unidade | Quantidade | PREÇO | PREÇO | PREÇO
[6 empty] | Unitário (R$) | Unitário (R$) | TOTAL (R$)
[6 empty] | SIMPLES | L. SOCIAIS
FOLHA RESUMO
01.00.00 |  |  | ETE - ILUMINAÇÃO EXTERNA |  |  |  |  | 11326.02
02.00.00 |  |  | UNIDADE DE APOIO - ILUMINAÇÃO/TOMADAS |  |  |  |  | 3110.06
03.00.00 |  |  | ETE-APOIO OPERACIONAL -SPDA/ATERRAMENTO |  |  |  |  | 2320.3
04.00.00 |  |  | ETE-BANCO DE DUTOS E ALIMENTAÇÃO DOS MOTORES |  |  |  |  | 11455.06
05.00.00 |  |  | EQUIPAMENTOS - QCM |  |  |  |  | 3500
06.00.00 |  |  | PADRÃO DE ENTRADA TIPO C2 |  |  |  |  | 1443.51
|  |  | TOTAL DAS INSTALAÇÕES ELÉTRICAS |  |  |  |  | 33154.95
PREÇOS TABELAS SINAPI-GO FEVEREIRO DE 2013
SEM BDI
COTAÇÕES E TABELA SINAPI-GO FEVEREIRO DE 2013 "SEM BDI"
ENCARGOS SOCIAIS HORISTAS 122,43%
01.00.00 |  |  | ETE - ILUMINAÇÃO EXTERNA |  |  |  |  | 11326.02
01.01.00 |  |  | MATERIAIS |  |  |  |  | 4240.02
01.01.01 | COTAÇÃO |  | ELETRODUTO PVC A.CH.C/R.K11/2 3MT 14021949 TIG | pç | 42 | 12.93 | 12.93 | 543.06
01.01.02 | COTAÇÃO |  | CABO 1KV.3X06,00MM2 SINTENAX FLEXIVEL BOBINA | m | 120 | 5.71 | 5.71 | 685.2
01.01.03 | COTAÇÃO |  | CABO COBRE NU M.DURO 07 FIO.006,00MM2 18,75M/K | m | 120 | 1.52 | 1.52 | 182.4
01.01.04 | COTAÇÃO |  | LUMINARIA IP ABERTA E27 26MM P/VN.125W IP100 C | pç | 12 | 28.83 | 28.83 | 345.96
01.01.05 | COTAÇÃO |  | POSTE ACO GALV. PA4 102MM 2,00MM 7,0M CEMIG | pç | 12 | 204.96 | 204.96 | 2459.52
01.01.06 | COTAÇÃO |  | TAMPÃO ALUMÍNIO S/ROSCA 102MM | pç | 12 | 1.99 | 1.99 | 23.88
01.02.00 |  |  | MÃO DE OBRA |  |  |  |  | 7086
01.02.01 | SINAPI | 2436 | ELETRICISTA OU OFICIAL ELETRICISTA | h | 150 | 9.86 | 21.93 | 3289.5
01.02.02 | SINAPI | 6113 | AJUDANTE DE ELETRICISTA | h | 150 | 7.07 | 15.73 | 2359.5
01.02.03 | SINAPI | 6111 | SERVENTE | h | 100 | 6.46 | 14.37 | 1437
02.00.00 |  |  | UNIDADE DE APOIO - ILUMINAÇÃO/TOMADAS |  |  |  |  | 3110.06
02.01.00 |  |  | MATERIAIS |  |  |  |  | 1227.06
02.01.01 | COTAÇÃO |  | ELETRODUTO GALV. ELETROLIT.H 3/4 ÁREDE 0,75MM | m | 25 | 3.17 | 3.17 | 79.25
02.01.02 | COTAÇÃO |  | CABO 1KV 002,50 MM2 SINTAX FLEXIVEL BOBINA PR | m | 300 | 0.86 | 0.86 | 258
02.01.03 | COTAÇÃO |  | CABO 1KV 004,00 MM2 SINTAX FLEXIVEL BOBINA PR | m | 50 | 1.34 | 1.34 | 67
02.01.04 | COTAÇÃO |  | CONDULETE ALUMINIO S/ROSCA S/TAMPA C H 3/4 | pç | 2 | 3.4 | 3.4 | 6.8
02.01.05 | COTAÇÃO |  | TAMPA P/ CONDUL. 1/2 E 3/4 P/ 1 TECLA VERTICAL | pç | 2 | 1.4 | 1.4 | 2.8
02.01.06 | COTAÇÃO |  | INTERRUPTOR SILEN. 1SS S/PL | pç | 2 | 3.9 | 3.9 | 7.8
02.01.07 | COTAÇÃO |  | CONDULETE ALUMINIO S/ROSCA S/TAMPA C H 3/4 | pç | 3 | 3.74 | 3.74 | 11.22
02.01.08 | COTAÇÃO |  | TAMPA P/ CONDUL. 1/2 E 3/4 P/ 1 T. NBR14136 | pç | 3 | 1.52 | 1.52 | 4.56
02.01.09 | COTAÇÃO |  | TOMADA SILENT. 2P+T 20A 250 S/P NBR14136 | pç | 3 | 6.56 | 6.56 | 19.68
02.01.10 | COTAÇÃO |  | QUADRO S.C / B.T+G. 18 DIS. UL 150A 4018 | un | 1 | 183.06 | 183.06 | 183.06
02.01.11 | COTAÇÃO |  | DISJUNTOR 1X10A 220V 03KA TQC1210 | pç | 1 | 5.95 | 5.95 | 5.95
02.01.12 | COTAÇÃO |  | DISJUNTOR 2X10A 220V 05KA TQC2410 | pç | 2 | 28.83 | 28.83 | 57.66
02.01.13 | COTAÇÃO |  | DISJUNTOR 2X20A 220V 05KA TQC2420 | pç | 2 | 28.83 | 28.83 | 57.66
02.01.14 | COTAÇÃO |  | INTERRUPTOR DIF. 2X 40A IF 30MA | pç | 1 | 27 | 27 | 27
02.01.15 | COTAÇÃO |  | INTERRUPTOR DIF. 4X 25A 30MA | pç | 1 | 59.42 | 59.42 | 59.42
02.01.16 | COTAÇÃO |  | INTERRUPTOR DIF. 4X 40A IF 30MA | pç | 1 | 44 | 44 | 44
02.01.17 | COTAÇÃO |  | LUMINÁRIA ARTICULAVEL 100W E27 56152/011 | pç | 1 | 81.51 | 81.51 | 81.51
02.01.18 | COTAÇÃO |  | LAMPADA FLUOR. ELET. ESPI. 27W 127V E27 LD. | pç | 1 | 15.11 | 15.11 | 15.11
02.01.19 | COTAÇÃO |  | PLAFON B CR SOB. 2X60W V. FOS. CL730PBC | pç | 1 | 9.99 | 9.99 | 9.99
02.01.20 | COTAÇÃO |  | LAMPADA FLUOR. ELET. TRIP. 15W 127V LD. SOL. | pç | 2 | 4.99 | 4.99 | 9.98
02.01.21 | COTAÇÃO |  | CONDULETE ALUMINIO S/ROSCA S/TAMPA LR H 3/4 | pç | 2 | 4.37 | 4.37 | 8.74
02.01.22 | COTAÇÃO |  | CONDULETE ALUMINIO S/ROSCA S/TAMPA LL H 3/4 | pç | 3 | 4.26 | 4.26 | 12.78
02.01.23 | COTAÇÃO |  | CONDULETE ALUMINIO S/ROSCA S/TAMPA T H 3/4 | pç | 4 | 4.73 | 4.73 | 18.92
02.01.24 | COTAÇÃO |  | CONDULETE ALUMINIO S/ROSCA S/TAMPA TB H 3/4 | pç | 9 | 5.13 | 5.13 | 46.17
02.01.25 | COTAÇÃO |  | ABRAÇADEIRA GALV. D P/ELETRODUTO H 3/4 C/CUNHA | pç | 200 | 0.32 | 0.32 | 64
02.01.26 | COTAÇÃO |  | PARAFUSO A. ATAR. C. CHATA FENDA 3,9X32MM | pç | 200 | 0.15 | 0.15 | 30
02.01.27 | COTAÇÃO |  | BUCHA NYLON FIXAÇÃO S-06 S/PARAFUSO | pç | 200 | 0.08 | 0.08 | 16
02.01.28 | COTAÇÃO |  | ARRUELA LISA GALVANIZADA C 1/4 | pç | 200 | 0.11 | 0.11 | 22
02.02.00 |  |  | MÃO DE OBRA |  |  |  |  | 1883
02.02.01 | SINAPI | 2436 | ELETRICISTA OU OFICIAL ELETRICISTA | h | 50 | 9.86 | 21.93 | 1096.5
02.02.02 | SINAPI | 6113 | AJUDANTE DE ELETRICISTA | h | 50 | 7.07 | 15.73 | 786.5
03.00.00 |  |  | ETE-APOIO OPERACIONAL -SPDA/ATERRAMENTO |  |  |  |  | 2320.3
03.01.00 |  |  | MATERIAIS |  |  |  |  | 813.9
03.01.01 | COTAÇÃO |  | CABO COBRE NU M. DURO 07 FIO. 6,00MM 18,75M/KG | m | 100 | 1.52 | 1.52 | 152
03.01.02 | COTAÇÃO |  | PRESILHA COBRE 35-50MM FURO 7MM | pç | 80 | 1.06 | 1.06 | 84.8
03.01.03 | COTAÇÃO |  | ABRAÇADEIRA ROSCA "WW" DIÂMETRO 1/4" PARA TUBO DE PROTEÇÃO DIÂMETRO 2" | pç | 12 | 7.5 | 7.5 | 90
03.01.04 | COTAÇÃO |  | ELETRODUTO PVC A.CH.C/R.L 2 3MT | pç | 2 | 16.53 | 16.53 | 33.06
03.01.05 | COTAÇÃO |  | CAIXA CEMARBOX 150X110X70MM S/BEM.T.OPA.914053 | pç | 2 | 13.04 | 13.04 | 26.08
03.01.06 | COTAÇÃO |  | HASTE TERRA GALV-FG C/COM. 5,00X25,4X2400 P.CEM | pç | 4 | 30.94 | 30.94 | 123.76
03.01.07 | COTAÇÃO |  | CONECTOR P. FEND. BIMETALICO 10MM2 | pç | 4 | 1.68 | 1.68 | 6.72
03.01.08 | COTAÇÃO |  | CONECTOR P. FEND. PRESSÃO 6MM2 | pç | 4 | 1.49 | 1.49 | 5.96
03.01.09 | COTAÇÃO |  | CAIXA PISO P/INSP. TERRA 30X30 S/TAMPA | pç | 4 | 15.92 | 15.92 | 63.68
03.01.10 | COTAÇÃO |  | TAMPA FERRO FUNDIDO 300MM | pç | 4 | 23.96 | 23.96 | 95.84
03.01.11 | COTAÇÃO |  | ABRAÇADEIRA GALV. D P/ELETRODUTO H 3/4 C/CUNHA | pç | 200 | 0.32 | 0.32 | 64
03.01.12 | COTAÇÃO |  | PARAFUSO A. ATAR. C. CHATA FENDA 3,9X32MM | pç | 200 | 0.15 | 0.15 | 30
03.01.13 | COTAÇÃO |  | BUCHA NYLON FIXAÇÃO S-06 S/PARAFUSO | pç | 200 | 0.08 | 0.08 | 16
03.01.14 | COTAÇÃO |  | ARRUELA LISA GALVANIZADA C 1/4 | pç | 200 | 0.11 | 0.11 | 22
03.02.00 |  |  | MÃO DE OBRA |  |  |  |  | 1506.4
03.02.01 | SINAPI | 2436 | ELETRICISTA OU OFICIAL ELETRICISTA | H/h | 40 | 9.86 | 21.93 | 877.2
03.02.02 | SINAPI | 6113 | AJUDANTE DE ELETRICISTA | H/h | 40 | 7.07 | 15.73 | 629.2
04.00.00 |  |  | ETE-BANCO DE DUTOS E ALIMENTAÇÃO DOS MOTORES |  |  |  |  | 11455.06
04.01.00 |  |  | MATERIAIS |  |  |  |  | 4676.26
04.01.01 | COTAÇÃO |  | DUTO FLEX PE KL110MM 4" C/50M P. CEMIG | m | 60 | 16.02 | 16.02 | 961.2
04.01.02 | COTAÇÃO |  | DUTO FLEX PE KL63MM 2" C/50M P. CEMIG | m | 50 | 8.62 | 8.62 | 431
04.01.03 | COTAÇÃO |  | CABO 1KV 25,0MM2 SINTENAX BOBINA PR | m | 250 | 6.81 | 6.81 | 1702.5
04.01.04 | COTAÇÃO |  | CABO 1KV 10,0MM2 SINTENAX FLEXIVEL BOBINA PR | m | 150 | 2.92 | 2.92 | 438
04.01.05 | COTAÇÃO |  | CABO 1KV 6,0MM2 SINTENAX BOBINA PR | m | 30 | 2.03 | 2.03 | 60.9
04.01.06 | COTAÇÃO |  | CABO 1KV 4X2,5MM2 SINTENAX FLEXIVEL BOBINA | m | 60 | 3.28 | 3.28 | 196.8
04.01.07 | COTAÇÃO |  | CHAVE BOIA INFERIOR 20A 1NA I20 | pç | 2 | 26.8 | 26.8 | 53.6
04.01.08 | COTAÇÃO |  | CAIXA DE PASSAGEM EM ALVENARIA, DIMENSÕES 500X500X800MM | pç | 9 | 46.78 | 46.78 | 421.02
04.01.09 | COTAÇÃO |  | CAIXA DE PASSAGEM EM ALVENARIA, DIMENSÕES 300X300X400MM | pç | 12 | 34.27 | 34.27 | 411.24
04.02.00 |  |  | MÃO DE OBRA |  |  |  |  | 6778.8
04.02.01 | SINAPI | 2436 | ELETRICISTA OU OFICIAL ELETRICISTA | H/h | 180 | 9.86 | 21.93 | 3947.4
04.02.02 | SINAPI | 6113 | AJUDANTE DE ELETRICISTA | H/h | 180 | 7.07 | 15.73 | 2831.4
05.00.00 |  |  | EQUIPAMENTOS - QCM |  |  |  |  | 3500
05.00.01 | COTAÇÃO |  | QUADRO DE FORÇA E ALIMENTAÇÃO DE MOTORES QCM 2X4CV, CONFORME PROJETO | pç | 1 | 3500 | 3500 | 3500
06.00.00 |  |  | PADRÃO DE ENTRADA TIPO C2 |  |  |  |  | 1443.51
06.01.00 |  |  | MATERIAIS |  |  |  |  | 879.07
06.01.01 | COTAÇÃO |  | CABO FLEXIVEL 750V 25,0MM2 PR BOBINA | m | 30 | 5.79 | 5.79 | 173.7
06.01.02 | COTAÇÃO |  | ELETRODUTO GALV. ELETROLIT. H 3/4 PAREDE 0,75MM 3MT | m | 6 | 3.17 | 3.17 | 19.02
06.01.03 | COTAÇÃO |  | ROLDANA PORCELANA S/PARAFUSO B.TENSÃO 48X48MM | pç | 1 | 1.9 | 1.9 | 1.9
06.01.04 | COTAÇÃO |  | ARMAÇÃO REX GALV-FG 4,76MM 1 LINH. S/ROL 237230 | pç | 1 | 8.56 | 8.56 | 8.56
06.01.05 | COTAÇÃO |  | ARAME GALV. 14BWG 2,1MM 40MT/KG | kg | 1 | 10.04 | 10.04 | 10.04
06.01.06 | COTAÇÃO |  | ABRAÇADEIRA GF AJUS. POST. CIRC. 437MM BAP-1 C/PA | pç | 1 | 5.5 | 5.5 | 5.5
06.01.07 | COTAÇÃO |  | TAMPÃO ALUMÍNIO S/ROSCA 102MM | pç | 1 | 1.99 | 1.99 | 1.99
06.01.08 | COTAÇÃO |  | POSTE AÇO GALV. FG PA4 102MM 2,0MM 7,0M CEMIG | pç | 1 | 204.96 | 204.96 | 204.96
06.01.09 | COTAÇÃO |  | CABEÇOTE PVC H 3/4" | pç | 1 | 1.11 | 1.11 | 1.11
06.01.10 | COTAÇÃO |  | CAIXA CEMIG CM04 POL.57X49X26 MED. S/DISJ. | pç | 1 | 159.54 | 159.54 | 159.54
06.01.11 | COTAÇÃO |  | TERMINAL PRESSÃO 6MM2 | pç | 1 | 1.5 | 1.5 | 1.5
06.01.12 | COTAÇÃO |  | CABO COBRE NU M. DURO 7 FIOS 6,0MM2 18,75M/KG | m | 6 | 1.52 | 1.52 | 9.12
06.01.13 | COTAÇÃO |  | CONECTOR P. FEND. PRESSÃO 6MM2 | pç | 3 | 1.49 | 1.49 | 4.47
06.01.14 | COTAÇÃO |  | HASTE TERRA GALV-FG C/COM. 5,0X25,4X2400 P. CEMIG | pç | 3 | 30.94 | 30.94 | 92.82
06.01.15 | COTAÇÃO |  | DISJUNTOR 3X60A 220V 05KA TQC3460 | pç | 1 | 43.85 | 43.85 | 43.85
06.01.16 | COTAÇÃO |  | NIPLE LONGO GALVANIZADO H 3/4 50MM BSP/CONEX | pç | 1 | 6.03 | 6.03 | 6.03
06.01.17 | COTAÇÃO |  | CURVA GALV. ELETROLITIC. S H 3/4 | pç | 1 | 2.96 | 2.96 | 2.96
06.01.18 | COTAÇÃO |  | ABRAÇADEIRA GALV. D P/ELETRODUTO H 3/4 C/CUNHA | pç | 200 | 0.32 | 0.32 | 64
06.01.19 | COTAÇÃO |  | PARAFUSO A. ATAR. C. CHATA FENDA 3,9X32MM | pç | 200 | 0.15 | 0.15 | 30
06.01.20 | COTAÇÃO |  | BUCHA NYLON FIXAÇÃO S-06 S/PARAFUSO | pç | 200 | 0.08 | 0.08 | 16
06.01.21 | COTAÇÃO |  | ARRUELA LISA GALVANIZADA C 1/4 | pç | 200 | 0.11 | 0.11 | 22
06.02.00 |  |  | MÃO DE OBRA |  |  |  |  | 564.44
06.02.01 | SINAPI | 2436 | ELETRICISTA OU OFICIAL ELETRICISTA | h | 8 | 9.86 | 21.93 | 175.44
06.02.02 | SINAPI | 6113 | AJUDANTE DE ELETRICISTA | h | 8 | 7.07 | 15.73 | 125.84
06.02.03 | SINAPI | 4750 | PEDREIRO | h | 12 | 9.86 | 21.93 | 263.16
|  |  | TOTAL DAS INSTALAÇÕES ELÉTRICAS |  |  |  |  | 33154.95

## BDI'S
DEMONSTRATIVO DO CÁLCULO DO BDI DE SERVIÇOS
CLIENTE: PREFEITURA MUNICIPAL DE SÃO MIGUEL DO ARAGUAIA
PROJETO: SISTEMA DE ESGOTOS SANITÁRIOS
LOCALIDADE: SÃO MIGUEL DO ARAGUAIA - GO / LUIZ ALVES |  | DATA: MAIO 2013
Item | Descrição | Percentual | Valor
01.00 | CUSTO DIRETO |  | #REF!
02.00 | CUSTOS INDIRETOS | 7.94% | #REF!
02.01 | Administração central | 5.06% | #REF!
02.02 | Garantias e seguros | 0.21% | #REF!
02.03 | Riscos | 0.97% | #REF!
02.04 | EPI e ferramentas | 1.7% | #REF!
Percentuais incidentes sobre o custo direto
03.00 | PREÇO DE CUSTO |  | #REF!
04.00 | TRIBUTOS | 6.65% | 394848.88
04.01 | Cofins | 3% | 178127.3157
04.02 | Pis/Pasep | 0.65% | 38594.2517
04.03 | Iss | 3% | 178127.3157
Percentuais incidentes sobre o preço de venda
05.00 | LUCRO LÍQUIDO | 7% | 415630.4033
Percentual incidente sobre o preço de venda
06.00 | PREÇO DE VENDA |  | 5937577.19
07.00 | BDI | 25%
Planilha elaborada conforme proferido no acordão 325/2007 do
Tribunal de Contas da União - TCU

## BDI'M
DEMONSTRATIVO DO CÁLCULO DO BDI DE MATERIAIS
CLIENTE: PREFEITURA MUNICIPAL DE SÃO MIGUEL DO ARAGUAIA
PROJETO: SISTEMA DE ESGOTOS SANITÁRIOS
LOCALIDADE: SÃO MIGUEL DO ARAGUAIA - GO / LUIZ ALVES |  | DATA: MAIO 2013
Item | Descrição | Percentual | Valor
01.00 | CUSTO DIRETO |  | #REF!
02.00 | CUSTOS INDIRETOS | 2.48% | #REF!
02.01 | Administração central | 1.9% | #REF!
02.02 | Garantias e seguros | 0.25% | #REF!
02.03 | Riscos | 0.33% | #REF!
02.04 | EPI e ferramentas |  | #REF!
Percentuais incidentes sobre o custo direto
03.00 | PREÇO DE CUSTO |  | #REF!
04.00 | TRIBUTOS | 3.65% | #REF!
04.01 | Cofins | 3% | #REF!
04.02 | Pis/Pasep | 0.65% | #REF!
04.03 | Iss |  | #REF!
Percentuais incidentes sobre o preço de venda
05.00 | LUCRO LÍQUIDO | 4.85% | #REF!
Percentual incidente sobre o preço de venda
06.00 | PREÇO DE VENDA |  | #REF!
07.00 | BDI | 12%
Planilha elaborada conforme proferido no acordão 325/2007 do
Tribunal de Contas da União - TCU

## QUANTITATIVOS DE REDE
REDE COLETORA SUB-BACIA A
QUANTITATIVOS DOS PV'S |  | PV'S |  |  | RESUMO
1,20 M | 82 | AÉREO | 0 |  | EXTEÇÃO DE REDE | [7 empty] | 85% | 15%
1,50 M | 8 | 1,2 M | 17 |  | PVC COLETOR DN150 | 2822.17 | m | 1.5 | 22 | 55% | 2678.28 |  | 2276.538 | 401.742
2,00 M | 17 | 1,4 M | 4 |  | PVC COLETOR DN200 | 0 | m | 1,5 à 3,00 | 18 | 45% | 2191.32 |  | 1862.622 | 328.698
2,60 M | 3 | 1,5 M | 1 |  | FOFO PB DN 150 | 0 |  | 3,0 à 4,50 | 0 | 0% | 0 |  | 0 | 0
|  | 1,6 M | 3 |  | FOFO PB DN 200 | 0 |  | TOTAL | 40 | 100% | 4869.6 |  | 4139.16 | 730.44
3,20 M | 6 | 1,7 M | 3 |  | APILOAMENTO
PV'S AÉRIOS | 4 | 2 M | 4 |  | TOTAL | 2832 | m² |  |  |  | 6262.896
|  | 2,3 M | 5 |  | DEMOLIÇÃO
|  | 2,6 M | 3 |  | ASFALTO | 0 | m²
|  | 2,9 M | 2 |  | POLIÉDRICO | 0 | m²
|  | 3, 2 M | 0 |  | TERRA | 0
|  | 3,5 M | 1 |  | RECOMPOSIÇÃO
|  | 3,8 M | 0 |  | ASFALTO | 0 | m²
|  | 4,1 M | 1 |  | POLIÉDRICO | 0 | m²
|  | 4,4 M | 1 |  | TERRA | 0
|  | 4,7 M | 0 |  | ESCORAMENTO
|  | 5 M | 0 |  | TOTAL | 7142.96 | m²
|  | TOTAL | 45 |  | ESCAVAÇÃO
[5 empty] | TOTAL | 4869.6 | m³
REATERRO
[5 empty] | TOTAL | 4816 | m³
REDE COLETORA SUB-BACIA B
|  | PV'S |  |  | RESUMO
|  | AÉREO | 0 |  | EXTEÇÃO DE REDE | [7 empty] | 85% | 15%
|  | 1,2 M | 39 |  | PVC COLETOR DN150 | 6275.08 | m | 1.5 | 53 | 80.56% | 9398.2475 |  | 7988.5104 | 1409.7371
|  | 1,4 M | 10 |  | PVC COLETOR DN200 | 0 | m | 1,5 à 3,00 | 38 | 19.44% | 2268.5425 |  | 1928.2611 | 340.2814
|  | 1,5 M | 4 |  | FOFO PB DN 150 | 0 |  | TOTAL | 91 | 100% | 11666.79 |  | 9916.7715 | 1750.0185
|  | 1,6 M | 6 |  | FOFO PB DN 200 | 0
|  | 1,7 M | 5 |  | APILOAMENTO
|  | 2 M | 6 |  | TOTAL | 6297 | m²
|  | 2,3 M | 5 |  | DEMOLIÇÃO
|  | 2,6 M | 9 |  | ASFALTO | 0 | m²
|  | 2,9 M | 7 |  | POLIÉDRICO | 0 | m²
|  | 3, 2 M | 4 |  | TERRA | 0
|  | 3,5 M | 6 |  | RECOMPOSIÇÃO
|  | 3,8 M | 0 |  | ASFALTO | 0 | m²
|  | 4,1 M | 0 |  | POLIÉDRICO | 0 | m²
|  | 4,4 M | 1 |  | TERRA | 0
|  | 4,7 M | 1 |  | ESCORAMENTO
|  | 5 M | 0 |  | TOTAL | 17666.79 | m²
|  | TOTAL | 103 |  | ESCAVAÇÃO
[5 empty] | TOTAL | 11666.79 | m³
REATERRO
[5 empty] | TOTAL | 11547 | m³
REDE COLETORA SUB-BACIA C
|  | PV'S |  |  | RESUMO
|  | AÉREO | 0 |  | EXTEÇÃO DE REDE | [7 empty] | 85% | 15%
|  | 1,2 M | 12 |  | PVC COLETOR DN150 | 2358.02 | m | 1.5 | 23 | 95.1% | 8601.2943 |  | 7311.1002 | 1290.1941
|  | 1,4 M | 7 |  | PVC COLETOR DN200 | 0 | m | 1,5 à 3,00 | 17 | 4.902% | 443.3657 |  | 376.8608 | 66.5049
|  | 1,5 M | 4 |  | PVC COLETOR DN250 | 0 |  | TOTAL | 204 | 100% | 9044.66 |  | 7687.961 | 1356.699
|  | 1,6 M | 2 |  | PVC COLETOR DN300 | 0
|  | 1,7 M | 4 |  | PVC COLETOR DN350 | 0
|  | 2 M | 5 |  | FOFO DN350 | 0
|  | 2,3 M | 1 |  | APILOAMENTO
|  | 2,6 M | 4 |  | TOTAL | 2358 | m²
|  | 2,9 M | 1 |  | DEMOLIÇÃO |  | m²
|  | 3, 2 M | 0 |  | ASFALTO | 0
|  | 3,5 M | 0 |  | POLIÉDRICO | 0
|  | 3,8 M | 0 |  | TERRA | 0 | m²
|  | 4,1 M | 0 |  | RECOMPOSIÇÃO |  | m²
|  | 4,4 M | 0 |  | ASFALTO | 0
|  | 4,7 M | 0 |  | POLIÉDRICO | 0
|  | 5 M | 0 |  | TERRA | 0 | m²
|  | TOTAL | 40 |  | ESCORAMENTO
[5 empty] | TOTAL | 6339.59 | m³
ESCAVAÇÃO
[5 empty] | TOTAL | 3887.19 | m³
REATERRO
[5 empty] | TOTAL | 3842
REDE COLETORA SUB-BACIA D
|  | PV'S |  |  | RESUMO
|  | AÉREO | 0 |  | EXTEÇÃO DE REDE | [7 empty] | 85% | 15%
|  | 1,2 M | 18 |  | PVC COLETOR DN150 | 3209.94 | m | 1.5 | 24 | 55.81% | 3355.7191 |  | 2852.3612 | 503.3579
|  | 1,4 M | 3 |  | PVC COLETOR DN200 | #REF! | m | 1,5 à 3,00 | 19 | 44.19% | 2656.6109 |  | 2258.1193 | 398.4916
|  | 1,5 M | 3 |  | FOFO PB DN 150 | 0 |  | TOTAL | 43 | 100% | 6012.33 |  | 5110.4805 | 901.8495
|  | 1,6 M | 2 |  | FOFO PB DN 200 | #REF!
|  | 1,7 M | 3 |  | APILOAMENTO
|  | 2 M | 4 |  | TOTAL | 3232 | m²
|  | 2,3 M | 5 |  | DEMOLIÇÃO
|  | 2,6 M | 5 |  | ASFALTO | 0 | m²
|  | 2,9 M | 4 |  | POLIÉDRICO | 0 | m²
|  | 3, 2 M | 2 |  | TERRA | 0
|  | 3,5 M | 4 |  | RECOMPOSIÇÃO
|  | 3,8 M | 0 |  | ASFALTO | 0 | m²
|  | 4,1 M | 0 |  | POLIÉDRICO | 0 | m²
|  | 4,4 M | 0 |  | TERRA | 0
|  | 4,7 M | 0 |  | ESCORAMENTO
|  | 5 M | 0 |  | TOTAL | 10059.24 | m²
|  | TOTAL | 53 |  | ESCAVAÇÃO
[5 empty] | TOTAL | 6012.33 | m³
REATERRO
[5 empty] | TOTAL | 5945 | m³
[8 empty] | EXTENÇÃO TOTAL= |  | 14665.21
[8 empty] | 1,2 M | 86
[8 empty] | 1,4 M | 24
[8 empty] | 1,5 M | 12
[8 empty] | 1,6 M | 13
[8 empty] | 1,7 M | 15
[8 empty] | 2 M | 19
[8 empty] | 2,3 M | 16
[8 empty] | 2,6 M | 21
[8 empty] | 2,9 M | 14
[8 empty] | 3, 2 M | 6
|  |  | ESCAVAÇÕES |  | ESCAVAÇÕES |  |  | 3,5 M | 11
|  |  | ATÉ 1,50m | 2507.9342 | ATÉ 1,50m | 5665.6632 |  | 4,1 M | 1
|  |  | 1,50m à 3,00m | 2022.7809 | 1,50m à 3,00m | 3931.3437 |  | 4,4 M | 2
|  |  | 3,0m à 4,5m | 576.0739 | 3,0m à 4,5m | 2010.4138 |  | 4,7 M | 1
ESCAVAÇÕES
[9 empty] | TOTAL | MEC | MAN | LODO | EXPLOSIVOS
|  |  | ESCAVAÇÕES |  | ESCAVAÇÕES |  |  | ATÉ 1,50m | 13397.5478 | 11119.9646 | 1339.7548 | 669.8774 | 267.951
|  |  | ATÉ 1,50m | 2253.3649 | ATÉ 1,50m | 2970.5855 |  | 1,50 à 3,00m | 9933.3833 | 8443.3758 | 993.3383 | 496.6692
|  |  | 1,50m à 3,00m | 1590.5788 | 1,50m à 3,00m | 2388.6799 |  | 2,00 à 4,00m |  | 3006.8767
|  |  | 3,0m à 4,5m | #REF! | 3,0m à 4,5m | 951.0144 |  | 3,00 à 4,50m | 3537.502 |  | 530.6253
ESCORAMENTO
41208.58
REATERRO
26150
DEMOLIÇÃO
8458.0479
RECOMPOSIÇÃO
9557.9503
|  |  | LINHA DE RECALQUE |  |  |  |  | ESCAVAÇÃO
|  |  | ESCAVAÇÕES |  |  |  |  | 26435.91
|  |  | TOTAL | MEC | MAN
|  |  | 774.9 | 658.665 | 116.235