## Composição
COMPOSIÇÕES DE CUSTO
CLIENTE: | PREFEITURA MUNICIPAL DE POTIM | [5 empty] | DATA : | FEV/2015
PROJETO: | SISTEMA DE ESGOTOS SANITÁRIOS
LOCALIDADE: | POTIM - SP
Item | Fonte | Código | Discriminação | Unidade | Quantidade | PREÇO | PREÇO | PREÇO
[6 empty] | Unitário (R$) | Unitário (R$) | TOTAL (R$)
[6 empty] | SIMPLES | L.SOCIAIS
01.00 | COMPOSIÇÃO | CE-001 | CHICANAS NA LAGOA DE MATURAÇÃO H = 1,00 m | m |  |  |  | 152.8212
01.01 | SINAPI | 73481 | ESCAVACAO MANUAL DE VALAS EM TERRA COMPACTA, PROF. DE 0 M < H <= 1 M | m³ | 0.17 | 35.9 | 35.9 | 6.103
01.02 | SINAPI | 73964/004 | REATERRO DE VALAS / CAVAS, COMPACTADA A MAÇO, EM CAMADAS DE ATÉ 30 CM. | m³ | 0.06 | 29.56 | 29.56 | 1.7736
01.03 | SINAPI | 73907/006 | LASTRO DE CONCRETO, ESPESSURA 3CM, PREPARO MECANICO | m² | 0.4 | 18.3 | 18.3 | 7.32
01.04 | SINAPI | 73990/001 | ARMACAO ACO CA-50 P/1,0M3 DE CONCRETO | um | 0.08 | 473.77 | 473.77 | 37.9016
01.05 | SINAPI | 73972/001 | CONCRETO FCK=25MPA, VIRADO EM BETONEIRA, SEM LANCAMENTO | m³ | 0.08 | 354.79 | 354.79 | 28.3832
01.07 | SINAPI | 87447 | ALVENARIA DE VEDAÇÃO DE BLOCOS VAZADOS DE CONCRETO DE 9X19X39CM (ESPESSURA 9CM) DE PAREDES COM ÁREA LÍQUIDA MENOR QUE 6M² SEM VÃOS E ARGAMASSA DE ASSENTAMENTO COM PREPARO EM BETONEIRA. AF_06/2014 | m² | 1.2 | 40.54 | 40.54 | 48.648
01.08 | SINAPI | 5652 | CONCRETO NAO ESTRUTURAL, CONSUMO 150KG/M3, PREPARO COM BETONEIRA, SEM LANÇAMENTO | m³ | 0.03 | 238.99 | 238.99 | 7.1697
01.09 | SINAPI | 92873 | LANÇAMENTO COM USO DE BALDES, ADENSAMENTO E ACABAMENTO DE CONCRETO EM ESTRUTURAS. AF_12/2015 | m³ | 0.11 | 141.11 | 141.11 | 15.5221