## ORÇAMENTO
M E M O R I A L D E C Á L C U L O D O S Q U A N T I T A T I V O S
CLIENTE: PREFEITURA MUNICIPAL DE POTIM | [6 empty] | DATA: | AGOSTO/2015
PROJETO: SISTEMA DE ESGOTOS SANITÁRIOS DE POTIM
CIDADE: POTIM - SP
ITEM | FONTE | CÓDIGO | DISCRIMINAÇÃO | UNIDADE | QUANTIDADE | PREÇO | PREÇO | PREÇO TOTAL (R$)
[6 empty] | Unitário (R$) | Unitário (R$)
[6 empty] | SIMPLES | BDI OU ADM
FOLHA RESUMO
|  |  | REFERENCIAS DE PREÇOS: SINAPI (INSUMOS E SERVIÇOS C/ DESONERAÇÃO - REF. TÉCNICA: 13/05/2017) | [8 empty] | 0% | 18% | 28%
01 |  |  | MOBILIZAÇÃO E DESMOBILIZAÇÃO |  |  |  |  | 309399.91 | BDI |  |  | 687585.08 | #REF! | #REF!
[9 empty] | MATERIAIS | SERVIÇOS
02 |  |  | ADMINISTRAÇÃO DA OBRA |  |  |  |  | 687585.08 | 0.168 | 0.26436
03 |  |  | ELEVATÓRIA 01 |  |  |  |  | 226805.13 | #REF! | POR METRO
04 |  |  | LINHA DE RECALQUE 01 |  |  |  |  | 75829
05 |  |  | REDE INTERCEPTORA E COLETORA DE ESGOTOS |  |  |  |  | 1269351.79
06 |  |  | ELEVATÓRIA FINAL |  |  |  |  | 323006.33
07 |  |  | LINHA DE RECALQUE 02 |  |  |  |  | 235682.63
08 |  |  | ESTAÇÃO DE TRATAMENTO DE ESGOTOS |  |  |  |  | #REF!
08.01 |  |  | TERRAPLENAGEM GERAL |  |  |  |  | 728678.55
08.02 |  |  | TRATAMENTO PRELIMINAR MECANIZADO |  |  |  |  | 690912.19
08.03 |  |  | REATORES UASB |  |  |  |  | 1155126.08
08.04 |  |  | FILTRO BIOLÓGICO PERCOLADOR |  |  |  |  | 661675.12
08.05 |  |  | DECANTADOR |  |  |  |  | 352361.24
08.06 |  |  | ELEVATÓRIA DE RECIRCULAÇÃO |  |  |  |  | 145653.48
08.07 |  |  | SANITIZAÇÃO POR ULTRA VIOLETA |  |  |  |  | 44247.89
08.08 |  |  | QUEIMADOR DE BIOGÁS |  |  |  |  | 12185.63
08.09 |  |  | LEITOS DE SECAGEM |  |  |  |  | 209283.28
08.10 |  |  | EDIFICAÇÃO ADMINISTRATIVA - UNIDADE DE APOIO |  |  |  |  | #REF!
08.11 |  |  | INTERLIGAÇÕES DE PROCESSOS, DRENAGEM E ÁGUA FRIA |  |  |  |  | 240355.44
08.12 |  |  | URBANIZAÇÃO |  |  |  |  | 437168.72
|  |  | TOTAL GERAL |  |  |  |  | #REF! | 7456600.31 | 4240770.95 | #REF! | #REF!
01 |  |  | MOBILIZAÇÃO E DESMOBILIZAÇÃO |  |  |  |  | 309399.91 | #REF! | 6.71 | #REF!
01.01 | SINAPI | 72840 | TRANSPORTE COMERCIAL COM CAMINHAO CARROCERIA 9 T, RODOVIA PAVIMENTADA | tXkm | 200000 | 0.48 | 0.60689 | 121378.26
T=400,00 toneladas X 500 km = 200.000,00tXkm
01.02 | SINAPI | 93207 | EXECUÇÃO DE ESCRITÓRIO EM CANTEIRO DE OBRA EM CHAPA DE MADEIRA COMPENSADA, NÃO INCLUSO MOBILIÁRIO E EQUIPAMENTOS. AF_02/2016 | m² | 50 | 596.68 | 754.4165 | 37720.82 | 200000
50
|  |  | área= 5,00m de largura x 10,0m de comprimento =50,00m² | [5 empty] | 80
1
01.03 | SINAPI | 93584 | EXECUÇÃO DE DEPÓSITO EM CANTEIRO DE OBRA EM CHAPA DE MADEIRA COMPENSADA, NÃO INCLUSO MOBILIÁRIO. AF_04/2016 | m² | 80 | 437.42 | 553.055 | 44244.4 | 24
140
|  |  | área=8,00m de largura x 10,0m de comprimento =80,00m² | [5 empty] | 200
50
01.04 | SINAPI | 41598 | ENTRADA PROVISORIA DE ENERGIA ELETRICA AEREA TRIFASICA 40A EM POSTE MADEIRA | un | 1 | 1328.79 | 1680.0648 | 1680.06 | 2
2
|  |  | 01 unidade | [5 empty] | 80
01.05 | SINAPI | 74209/001 | PLACA DE OBRA EM CHAPA DE ACO GALVANIZADO | m² | 24 | 319.03 | 403.3678 | 9680.83
área= 4,00m (comprimento) x 3,00m (largura) x 2 und= 24,00m²
01.06 | SINAPI | 74220/001 | TAPUME DE CHAPA DE MADEIRA COMPENSADA (6MM) - PINTURA A CAL- APROVEITAMENTO 2 X | m² | 140 | 52.37 | 66.2144 | 9270.01
área= 2,00m(largura)x3,00m(comprimento)x23 un= 138,00m²
01.07 | SINAPI | 74039/001 | CERCA COM MOURÕES DE MADEIRA ROLIÇA D=11CM, ESPAÇAMENTO DE 2M, ALTURA LIVRE DE 1M, CRAVADOS 0,50M, COM 5 FIOS DE ARAME FARPADO Nº14 CLASSE 2 50 - FORNEC E COLOC. | m | 200 | 26.28 | 33.2273 | 6645.46
Cercamento dos galpões e escritório / extensão = 200,00m
01.08 | SINAPI | 93212 | EXECUÇÃO DE SANITÁRIO E VESTIÁRIO EM CANTEIRO DE OBRA EM CHAPA DE MADEIRA COMPENSADA, NÃO INCLUSO MOBILIÁRIO. AF_02/2016 | m² | 50 | 577.16 | 729.7362 | 36486.81
área= 5,00m de largura x 10,0m de comprimento =50,00m²
01.09 | SINAPI | 95463 | FOSSA SÉPTICA EM ALVENARIA DE TIJOLO CERÂMICO MACIÇO, DIMENSÕES E AS DE 1,90X1,10X1,40 M, VOLUME DE 1.500 LITROS, REVESTIDO INTERNAMENTE COM MASSA ÚNICA E IMPERMEABILIZANTE E COM TAMPA DE CONCRETO ARMADO COM ESPESSURA DE 8 CM | un | 2 | 1361.71 | 1721.6874 | 3443.37
02 unidades
01.10 | SINAPI | 74198/002 | SUMIDOURO EM ALVENARIA DE TIJOLO CERAMICO MACIÇO DIAMETRO 1,40M E ALTURA 5,00M, COM TAMPA EM CONCRETO ARMADO DIAMETRO 1,60M E ESPESSURA 10CM | un | 2 | 1506.7 | 1905.0065 | 3810.01
02 unidades
01.11 | SINAPI | 93210 | EXECUÇÃO DE REFEITÓRIO EM CANTEIRO DE OBRA EM CHAPA DE MADEIRA COMPENSADA, NÃO INCLUSO MOBILIÁRIO E EQUIPAMENTOS. AF_02/2016 | m² | 80 | 346.42 | 437.9985 | 35039.88
área=8,00m de largura x 10,0m de comprimento =80,00m²
02 |  |  | ADMINISTRAÇÃO DA OBRA |  |  |  |  | 687585.08
02.01.00 | COMPOSIÇÃO | CE-001 | ADMINISTRAÇÃO LOCAL DA OBRA, COMPOSIÇÃO EM APENSO, CONFORME ACORDÃO 2622/2013 DO TRIBUNAL DE CONTAS DA UNIÃO - TCU | mês | 12 | 45318.5 | 57298.7567 | 687585.08 | #REF! |  | de 4,13 a 10,89%
12 meses conforme Cronograma e Composição de Custo CE-001
03 |  |  | ELEVATÓRIA 01 |  |  |  |  | 226805.13 | #DIV/0!
03.01 |  |  | SERVIÇOS PRELIMINARES |  |  |  |  | 2266.56
03.01.01 | SINAPI | 73822/002 | LIMPEZA MECANIZADA DE TERRENO COM REMOCAO DE CAMADA VEGETAL, UTILIZANDO MOTONIVELADORA | m³ | 160.068 | 0.49 | 0.62 | 99.24
volume= 800,34m² (área total) x0,20m (espessura camada)= 160,07m³
03.01.02 | SINAPI | 72898 | CARGA E DESCARGA MECANIZADAS DE ENTULHO EM CAMINHAO BASCULANTE 6 M3 | m³ | 160.068 | 3.57 | 4.51 | 721.91
volume= 800,34m² (área total) x0,20m (espessura camada)= 160,07m³
03.01.03 | SINAPI | 72900 | TRANSPORTE DE ENTULHO COM CAMINHAO BASCULANTE 6 M3, RODOVIA PAVIMENTADA, DMT 0,5 A 1,0 KM | m³ | 160.068 | 4.89 | 6.18 | 989.22
volume= 800,34m² (área total) x0,20m (espessura camada)= 160,07m³
03.01.04 | SINAPI | 79472 | REGULARIZACAO DE SUPERFICIES EM TERRA COM MOTONIVELADORA | m² | 800.34 | 0.45 | 0.57 | 456.19
área= 800,34m² (área total)
03.02 |  |  | ESCAVAÇÕES, EMPRESTIMOS E BOTA FORA |  |  |  |  | 15267.24
03.02.01 | SINAPI | 73992/001 | LOCACAO CONVENCIONAL DE OBRA, ATRAVÉS DE GABARITO DE TABUAS CORRIDAS PONTALETADAS A CADA 1,50M, SEM REAPROVEITAMENTO | m² | 46.92 | 8.3 | 10.49 | 492.19
área= 9,20m (comprimento)x5,10m (largura) = 46,92m²
03.02.02 | SINAPI | 83338 | ESCAVACAO MECANICA, A CEU ABERTO, EM MATERIAL DE 1A CATEGORIA, COM ESCAVADEIRA HIDRAULICA, CAPACIDADE DE 0,78 M3 | m³ | 30.258 | 2.41 | 3.05 | 92.29
volume= 8,20m (comprimento)x4,10m (largura)x1,00m (profundidade até o N.A)x0,90 (percentual esc. Mecânica)= 30,26m³
03.02.03 | COMPOSIÇÃO | CE-002 | ESCAVACAO MECANICA DE VALAS (SOLO COM AGUA), ENTRE 1,00 E 3,00 M. | m³ | 136.161 | 55.28 | 69.89 | 9516.29
volume= 8,20m (comprimento)x4,10m (largura)x4,50 (profundidade a partir o N.A)x0,90 (percentual esc. Mecânica solo com água)= 136,16m³
03.02.04 | SINAPI | 93358 | ESCAVAÇÃO MANUAL DE VALAS. AF_03/201 | m³ | 16.6419 | 65.82 | 83.22 | 1384.94
volume= [30,26m³ (item 03.02.02)+136,16m³ (item 03.02.03)]x0,10(percentual esc. Manual)= 16,54m³
03.02.05 | SINAPI | 93382 | REATERRO MANUAL DE VALAS COM COMPACTAÇÃO MECANIZADA. AF_04/2016 | m³ | 41.2 | 23.98 | 30.32 | 1249.18 | 49.44
volume= [8,20m (comprimento)x4,10m (largura)-6,20m (comprimento)x2,10 (largura)]x2,00m (profundidade)= 41,20m³
03.02.06 | SINAPI | 79480 | ESCAVACAO MECANICA CAMPO ABERTO EM SOLO EXCETO ROCHA ATE 2,00M DE PROFUNDIDADE (EMPRESTIMO) | m³ | 20.6 | 2.57 | 3.25 | 66.95
volume= [8,20m (comprimento)x4,10m (largura)-6,20m (comprimento)x2,10 (largura)]x1,00m (profundidade)= 20,60m³
03.02.07 | SINAPI | 72898 | CARGA E DESCARGA MECANIZADAS DE ENTULHO EM CAMINHAO BASCULANTE 6 M3 (EMPRESTIMO) | m³ | 26.78 | 3.57 | 4.51 | 120.78 |  |  |  | 170
volume= [8,20m (comprimento)x4,10m (largura)-6,20m (comprimento)x2,10 (largura)]x1,00m (profundidade)x1,30 (empolamento)= 26,78m³
03.02.08 | SINAPI | 72885 | TRANSPORTE COMERCIAL COM CAMINHAO BASCULANTE 6 M3, RODOVIA EM LEITO NATURAL (EMPRESTIMO) | m³Xkm | 133.9 | 1.36 | 1.72 | 230.31 |  |  |  | 54
T= [8,20m (comprimento)x4,10m (largura)-6,20m (comprimento)x2,10 (largura)]x1,00m (profundidade)x1,30 (empolamento)x5,00km (distância)= 133,90m³xkm
03.02.09 | SINAPI | 79480 | ESCAVACAO MECANICA CAMPO ABERTO EM SOLO EXCETO ROCHA ATE 2,00M DE PROFUNDIDADE (BOTA FORA) | m³ | 90.055 | 2.57 | 3.25 | 292.68
volume= 20,60m³ (item 03.02.06)+69,43m³ (item 03.03.03)= 90,06m³
03.02.10 | SINAPI | 72898 | CARGA E DESCARGA MECANIZADAS DE ENTULHO EM CAMINHAO BASCULANTE 6 M3 (BOTA FORA) | m³ | 117.0715 | 3.57 | 4.51 | 527.99 |  |  |  | 170
volume= [20,60m³ (item 03.02.06)+69,43m³ (item 03.03.03)]x1,30 (empolamento)= 117,07m³
03.02.11 | SINAPI | 72885 | TRANSPORTE COMERCIAL COM CAMINHAO BASCULANTE 6 M3, RODOVIA EM LEITO NATURAL (BOTA FORA) | m³Xkm | 585.3575 | 1.36 | 1.72 | 1006.81 |  |  |  | 54
T= [20,60m³ (item 03.02.06)+69,43m³ (item 03.03.03)]x1,30 (empolamento)x5,00km (distância)= 117,07m³xkm
03.02.12 | SINAPI | 74034/001 | ESPALHAMENTO DE MATERIAL DE 1A CATEGORIA COM TRATOR DE ESTEIRA COM 153 HP (BOTA FORA) | m³ | 117.0715 | 1.94 | 2.45 | 286.83
volume= [20,60m³ (item 03.02.06)+69,43m³ (item 03.03.03)]x1,30 (empolamento)= 117,07m³
03.03 |  |  | FUNDAÇOES E ESTRUTURA |  |  |  |  | 47724.49
03.03.01 | SINAPI | 73891/001 | ESGOTAMENTO COM MOTO-BOMBA AUTOESCOVANTE | h | 352 | 6.17 | 7.8 | 2745.6
Tempo estimado= 8,00 (horas diárias)x44 (dias)= 352,00h
03.03.02 | SINAPI | 40780 | REGULARIZAÇÃO DE SUPERFICIE DE CONCRETO APARENTE | m² | 12.6 | 9.4 | 11.88 | 149.69
área= 6,00m (comprimento)x2,10m(largura)= 12,60m²
03.03.03 | SINAPI | 6454 | FORNECIMENTO E LANCAMENTO DE PEDRA DE MAO | m³ | 69.455 | 155.35 | 196.42 | 13642.35
3,00m(comprimento)x2,90m(largura)x1,55m(profundidade)+2,90m(comprimento)x1,80m(largura)x1,00m(profundidade)+7,00m(compromento)x2,90m(largura)x2,50m(profundidade)= 69,46m³
03.03.04 | SINAPI | 95241 | LASTRO DE CONCRETO, E = 5 CM, PREPARO MECÂNICO, INCLUSOS LANÇAMENTO E ADENSAMENTO. AF_07_2016 | m² | 13.02 | 19.88 | 25.14 | 327.32
área=6,20m (comprimento)x 2,10m (largura)= 13,02m²
03.03.05 | SINAPI | 92481 | MONTAGEM E DESMONTAGEM DE FÔRMA DE LAJE MACIÇA COM ÁREA MÉDIA MENOR OU IGUAL A 20 M², PÉ-DIREITO SIMPLES, EM MADEIRA SERRADA, 1 UTILIZAÇÃO. | m² | 13.02 | 148.89 | 188.25 | 2451.02 | 13.02
①
03.03.06 | SINAPI | 92408 | MONTAGEM E DESMONTAGEM DE FÔRMA DE PILARES RETANGULARES E ESTRUTURAS SIMILARES COM ÁREA MÉDIA DAS SEÇÕES MENOR OU IGUAL A 0,25 M², PÉ-DIREITO SIMPLES, EM MADEIRA SERRADA, 1 UTILIZAÇÃO. AF_12/2015 | m² | 97.08 | 126.28 | 159.66 | 15499.79 | 87.22
②
áreal total= ①+②= 110,10m² - conforme Projeto Estrutural
03.03.07 | SINAPI | 34439 | ACO CA-50, 10,0 MM, DOBRADO E CORTADO | kg | 60.9 | 4 | 4.67 | 284.4
1432
|  |  | 1.432,00kg - Conforme Projeto Estrutural | [5 empty] | 111
03.03.08 | SINAPI | 33 | ACO CA-50, 8,0 MM, VERGALHAO | kg | 725.3 | 4.19 | 4.89 | 3546.72
725,30kg - Conforme Projeto Estrutural
03.03.09 | SINAPI | 94973 | CONCRETO FCK = 40MPA, TRAÇO 1:1,6:1,9 (CIMENTO/ AREIA MÉDIA/ BRITA 1) - PREPARO MECÂNICO COM BETONEIRA 600 L. AF_07/2016 | m³ | 15.6 | 318.3 | 402.44 | 6278.06
volume= 15,60m³ - conforme Projeto Estrutural
03.03.10 | SINAPI | 92874 | LANÇAMENTO COM USO DE BOMBA, ADENSAMENTO E ACABAMENTO DE CONCRETO EM ESTRUTURAS. AF_12/2015 | m³ | 15.6 | 27.56 | 34.85 | 543.66
volume= 15,60m³ - conforme Projeto Estrutural
03.03.11 | SINAPI | 73929/001 | IMPERMEABILIZACAO DE SUPERFICIE COM CIMENTO ESPECIAL CRISTALIZANTE COM ADESIVO LIQUIDO, UMA DEMAO. | m² | 57.46 | 31.05 | 39.26 | 2255.88
área lajes= 1,70mx1,20m+1,80mx1,70m+2,40mx1,70m= 9,18m²
área paredes internas=2,90m x 2un x 2,20m+3,50m x 2un x 3,20m + 4,10mx2 um x 1,60m= 48,28m²
área total= 57,46m²
03.04 |  |  | EQUIPAMENTOS, MATERIAIS HIDRÁULICOS E ELÉTRICOS |  |  |  |  | 133021.71
03.04.01 | COMPOSIÇÃO | CE-003 | PÓRTICO PARA RETIRADA DAS BOMBAS EM PERFIS METÁLICOS, CONFORME PROJETO (ELEVATÓRIA 01) | un | 1 | 6251.47 | 7904.09 | 7904.09
01 unidade - Composição de Custo - CE-002
03.04.02 | SINAPI | 73661 | FORNECIMENTO E INSTALACAO DE TALHA E TROLEY MANUAL DE 1 TONELADA | un | 1 | 1752.73 | 2216.08 | 2216.08
01 unidade - Conforme Projeto
03.04.03 | COTAÇÃO |  | BOMBA SUBMERSÍVEL KSB KRT K 40-250/5 4 W ∅ROTOR 210 POTÊNCIA 5,0 cv, 1.750 RPM OU SIMILAR | un | 2 | 0 | 0 | 0
02 unidades - Conforme Projeto
03.04.04 | SINAPI | 73834/001 | INSTALACAO DE CONJ.MOTO BOMBA SUBMERSIVEL ATE 10 CV | un | 2 | 199.94 | 252.8 | 505.6
02 unidades - Conforme Projeto
03.04.05 | COMPOSIÇÃO | CE-004 | FORNECIMENTO DE CESTO EM FIO DE AÇO DE 3 MM, MALHA DE 5 CM, NAS DIMENSÕES (45x45x45) CM, INCLUSIVE GUIAS LATERAIS EM TUBO GALVANIZADO DN 2" E SISTEMA DE FIXAÇÃO, CONFORME PROJETO (ELEVATÓRIA FINAL) | un | 1 | 1039.79 | 1314.67 | 1314.67
01 unidade - Composição de Custo - CE-004
03.04.06 | COMPOSIÇÃO | CE-005 | FORNECIMENTO E INSTALAÇÃO DA TAMPA EM CHAPA DE ALUMÍNIO, NAS DIMENSÕES (160X80)CM | un | 2 | 522.32 | 660.4 | 1320.8
02 unidades - Composição de Custo - CE-005
03.04.07 | COMPOSIÇÃO | CE-006 | FORNECIMENTO E INSTALAÇÃO DA TAMPA EM CHAPA DE ALUMÍNIO, NAS DIMENSÕES (115X80)CM | un | 4 | 399.49 | 505.1 | 2020.4
04 unidades - Composição de Custo - CE-006
03.04.08 | COMPOSIÇÃO | CE-007 | FORNECIMENTO E INSTALAÇÃO DA TAMPA EM CHAPA DE ALUMÍNIO, NAS DIMENSÕES (80X80)CM | un | 1 | 322.79 | 408.12 | 408.12
01 unidade - Composição de Custo - CE-007
03.04.09 | COMPOSIÇÃO | CE-008 | ABRIGO DOS QUADROS DE COMANDO DOS MOTORES "QCM's" | un | 1 | 16381.03 | 20711.47 | 20711.47
01 unidade - Composição de Custo - CE-008
03.04.10 |  | ELT-001 | EEE1-SALA ELÉTRICA - ILUMINAÇÃO E TOMADAS | un | 1 | 11480.33 | 14515.23 | 14515.23
01 unidade - Composição de Custo - ELT-001
03.04.11 |  | ELT-002 | EEE1-SALA ELÉTRICA -SPDA/ATERRAMENTO | un | 1 | 5644.95 | 7137.23 | 7137.23
01 unidade - Composição de Custo - ELT-002
03.04.12 |  | ELT-003 | EEE1-EQUIPAMENTOS E INSTRUMENTOS | un | 1 | 42464 | 53689.65 | 53689.65
01 unidade - Composição de Custo - ELT-003
03.04.13 | COTAÇÃO |  | GERADOR DE ENERGIA DIESEL 15KVA TRIFÁSICO | un | 1
01 unidade - Conforme Projeto
03.04.14 | COMPOSIÇÃO | CE-009 | FORNECIMENTO E INSTALAÇÃO DOS MATERIAIS HIDRÁULICOS DA ELEVATÓRIA 01 | cj | 1 | 16829.4 | 21278.37 | 21278.37
01 unidade - Composição de Custo - CE-009
03.05 |  |  | URBANIZAÇÃO E PAISAGISMO |  |  |  |  | 28525.13
03.05.01 | SINAPI | 74238/002 | PORTAO EM TELA ARAME GALVANIZADO N.12 MALHA 2" E MOLDURA EM TUBOS DE ACO COM DUAS FOLHAS DE ABRIR, INCLUSO FERRAGENS | m² | 9.24 | 954.7 | 1207.08 | 11153.42
área= 4,40m(largura)x2,10m(altura)= 9,24m²
03.05.02 | SINAPI | 94992 | EXECUÇÃO DE PASSEIO (CALÇADA) OU PISO DE CONCRETO COM CONCRETO MOLDADO IN LOCO, FEITO EM OBRA, ACABAMENTO CONVENCIONAL, ESPESSURA 6 CM, ARMADO. AF_07/2016 | m² | 71 | 51.67 | 65.33 | 4638.43
área= 71,00m² - Conforme Projeto
03.05.03 | SINAPI | 74236/001 | PLANTIO DE GRAMA BATATAIS EM PLACAS | m² | 126 | 9.75 | 12.33 | 1553.58
área= 126,00m² - Conforme Projeto
03.05.04 | SINAPI | 94281 | EXECUÇÃO DE SARJETA DE CONCRETO USINADO, MOLDADA IN LOCO EM TRECHO RETO, 30 CM BASE X 15 CM ALTURA. AF_06/2016 | m² | 55 | 55 | 69.54 | 3824.7
área= 55,00m² - Conforme Projeto
03.05.05 | SINAPI | 92393 | EXECUÇÃO DE PAVIMENTO EM PISO INTERTRAVADO, COM BLOCO SEXTAVADO DE 25 X 25 CM, ESPESSURA 6 CM. AF_12/2015 | m² | 125 | 46.54 | 58.84 | 7355
área= 125,00m² - Conforme Projeto
04 |  |  | LINHA DE RECALQUE 01 |  |  |  |  | 75829 | #DIV/0!
04.01 |  |  | SERVIÇOS PRELIMINARES |  |  |  |  | 14874.68
04.01.01 | SINAPI | 85323 | LOCACAO E NIVELAMENTO DE EMISSARIO/REDE COLETORA COM AUXILIO DE EQUIPAMENTO TOPOGRAFICO | m | 284.2 | 1.56 | 1.97 | 559.87
extensão= 284,20m - Conforme Projeto
04.01.02 | SINAPI | 74209/001 | PLACA DE OBRA EM CHAPA DE ACO GALVANIZADO | m² | 6 | 319.03 | 403.37 | 2420.22
área= 2,00m x 3,00m= 6,00m²
04.01.03 | SINAPI | 74220/001 | TAPUME DE CHAPA DE MADEIRA COMPENSADA, E= 6MM, COM PINTURA A CAL E REAPROVEITAMENTO DE 2X | m² | 60 | 52.37 | 66.21 | 3972.6
área= 2,00m(largura)x3,00m(comprimento)x10 un= 60,00m²
04.01.04 | SINAPI | 74221/001 | SINALIZACAO DE TRANSITO - NOTURNA | m | 284.2 | 2.39 | 3.02 | 858.28
extensão= 284,20m - Conforme Projeto
04.01.05 | SINAPI | 13244 | CONE DE SINALIZACAO EM PVC RIGIDO COM FAIXA REFLETIVA, H = 70 / 76 CM | un | 28 | 53.2 | 62.14 | 1739.92
qnt= 284,20m ÷ 10,00m= 28,42 ≈ 28 unidades
04.01.06 | SINAPI | 74219/001 | PASSADICOS COM TÁBUAS DE MADEIRA PARA PEDESTRES | m² | 30 | 51.86 | 65.57 | 1967.1
área= 5,00m(largura)x3,00m(comprimento)x2 un= 30,00m²
04.01.07 | SINAPI | 74219/002 | TRAVESSIA COM TÁBUAS DE MADEIRA PARA VEICULOS | m² | 27 | 46.38 | 58.64 | 1583.28
área= 3,00m(largura)x3,00m(comprimento)x3 un= 27,00m²
04.01.08 | SINAPI | 9537 | LIMPEZA FINAL DA OBRA | m² | 568.4 | 2.47 | 3.12 | 1773.41
área= 284,20m(extensão) x 2,00m (largura)= 568,40m²
04.02 |  |  | ESCAVAÇÃO DE VALAS |  |  |  |  | 4198.82
04.02.01 | COMPOSIÇÃO | CE-010 | ESCAVACAO MECANICA DE VALAS (SOLO COM AGUA), PROFUNDIDADE ATE 1,50 M. | m³ | 27.7095 | 15.5 | 19.6 | 543.11
volume= 284,20m(extensão) x 0,65m (largura) x 1,00m(profundidade) x 0,15(percentual escavação em solo com água)= 27,71m²
04.02.02 | SINAPI | 90105 | ESCAVAÇÃO MECANIZADA DE VALA COM PROFUNDIDADE ATÉ 1,5 M (MÉDIA ENTRE MONTANTE E JUSANTE/UMA COMPOSIÇÃO POR TRECHO) COM RETROESCAVADEIRA (CAPACIDADE DA CAÇAMBA DA RETRO: 0,26 M3 / POTÊNCIA: 88 HP), LARGURA MENOR QUE 0,8 M, EM SOLO DE 1A CATEGORIA, LOCAISCOM BAIXO NÍVEL DE INTERFERÊNCIA. AF_01/2015 | m³ | 138.5475 | 12.09 | 15.29 | 2118.39
volume= 284,20m(extensão) x 0,65m (largura) x 1,00m(profundidade) x 0,75(percentual escavação em solo seco)= 27,71m²
04.02.03 | SINAPI | 93358 | ESCAVAÇÃO MANUAL DE VALAS. AF_03/2016 | m³ | 18.473 | 65.82 | 83.22 | 1537.32
volume= 284,20m(extensão) x 0,65m (largura) x 1,00m(profundidade) x 0,10(percentual escavação manual)= 27,71m²
04.03 |  |  | ESCORAMENTO DE VALAS |  |  |  |  | 4945.08
04.03.01 | SINAPI | 94043 | ESCORAMENTO DE VALA, TIPO PONTALETEAMENTO, COM PROFUNDIDADE DE 0 A 1,5 M, LARGURA MENOR QUE 1,5 M, EM LOCAL COM NÍVEL BAIXO DE INTERFERÊNCIA . AF_06/2016 | m² | 284.2 | 13.76 | 17.4 | 4945.08
área= 284,20m(extensão) x 1,00m (profundidade)= 284,20m²
04.04 |  |  | APILOAMENTO, ATERRO E REATERRO DE VALAS |  |  |  |  | 5082.1
04.04.01 | SINAPI | 94097 | PREPARO DE FUNDO DE VALA COM LARGURA MENOR QUE 1,5 M, EM LOCAL COM NÍVEL BAIXO DE INTERFERÊNCIA. AF_06/2016 | m² | 184.73 | 4.91 | 6.21 | 1147.17 | #REF!
área= 284,20m(extensão) x 0,65m (largura)= 184,73m²
04.04.02 | SINAPI | 93378 | REATERRO MECANIZADO DE VALA COM RETROESCAVADEIRA (CAPACIDADE DA CAÇAMBA DA RETRO: 0,26 M³ / POTÊNCIA: 88 HP), LARGURA ATÉ 0,8 M, PROFUNDIDADE ATÉ 1,5 M, COM SOLO (SEM SUBSTITUIÇÃO) DE 1ª CATEGORIA EM LOCAIS COMBAIXO NÍVEL DE INTERFERÊNCIA. AF_04/2016 | m³ | 157.0205 | 19.82 | 25.06 | 3934.93
volume= 138,55m³ (item 04.02.02) + 18,47m³ ( item 04.02.03)= 157,02m³
04.05 |  |  | EMPRESTIMOS |  |  |  |  | 562.31
05.05.01 | SINAPI | 79480 | ESCAVACAO MECANICA CAMPO ABERTO EM SOLO EXCETO ROCHA ATE 2,00M DE PROFUNDIDADE | m³ | 27.7095 | 2.57 | 3.25 | 90.06
volume= 284,20m(extensão) x 0,65m (largura) x 1,00m(profundidade) x 0,15(percentual escavação em solo com água)= 27,71m²
05.05.02 | SINAPI | 72898 | CARGA E DESCARGA MECANIZADAS DE ENTULHO EM CAMINHAO BASCULANTE 6 M3 | m³ | 36.0223 | 3.57 | 4.51 | 162.46 |  |  |  | 170
volume= 284,20m(extensão) x 0,65m (largura) x 1,00m(profundidade) x 0,15(percentual escavação em solo com água) x 1,30 (empolamento)=36,02m³
05.05.03 | SINAPI | 72885 | TRANSPORTE COMERCIAL COM CAMINHAO BASCULANTE 6 M3, RODOVIA EM LEITO NATURAL | m³Xkm | 180.1117 | 1.36 | 1.72 | 309.79 |  |  |  | 54
T= 284,20m(extensão) x 0,65m (largura) x 1,00m(profundidade) x 0,15(percentual escavação em solo com água) x 1,30 (empolamento) x 5,00km (distância)=180,11m³xkm
04.06 |  |  | BOTAFORA |  |  |  |  | 562.31
04.06.01 | SINAPI | 79480 | ESCAVACAO MECANICA CAMPO ABERTO EM SOLO EXCETO ROCHA ATE 2,00M DE PROFUNDIDADE | m³ | 27.7095 | 2.57 | 3.25 | 90.06
volume= 284,20m(extensão) x 0,65m (largura) x 1,00m(profundidade) x 0,15(percentual escavação em solo com água)= 27,71m²
04.06.02 | SINAPI | 72898 | CARGA E DESCARGA MECANIZADAS DE ENTULHO EM CAMINHAO BASCULANTE 6 M3 | m³ | 36.0223 | 3.57 | 4.51 | 162.46 |  |  |  | 170
volume= 284,20m(extensão) x 0,65m (largura) x 1,00m(profundidade) x 0,15(percentual escavação em solo com água) x 1,30 (empolamento)=36,02m³
04.06.03 | SINAPI | 72885 | TRANSPORTE COMERCIAL COM CAMINHAO BASCULANTE 6 M3, RODOVIA EM LEITO NATURAL | m³Xkm | 180.1117 | 1.36 | 1.72 | 309.79 |  |  |  | 54
T= 284,20m(extensão) x 0,65m (largura) x 1,00m(profundidade) x 0,15(percentual escavação em solo com água) x 1,30 (empolamento) x 5,00km (distância)=180,11m³xkm
04.07 |  |  | FORNECIMENTO E ASSENTAMENTO DE TUBULAÇÃO |  |  |  |  | 12342.8
04.07.01 | SINAPI | 9825 | TUBO PVC DEFOFO, JEI, 1 MPA, DN 100 MM (NBR 7665) | m | 284.2 | 34 | 39.71 | 11285.58
extensão= 284,20m - Conforme Projeto
04.07.02 | SINAPI | 73888/003 | ASSENTAMENTO TUBO PVC COM JUNTA ELASTICA, DN 100 MM - (OU RPVC, OU PDEFOFO, OU PRFV) | m | 284.2 | 2.94 | 3.72 | 1057.22
extensão= 284,20m - Conforme Projeto
04.08 |  |  | DEMOLIÇÃO E RECOMPOSIÇÃO DE PAVIMENTOS |  |  |  |  | 33260.9
04.08.01 | SINAPI | 92970 | DEMOLIÇÃO DE PAVIMENTAÇÃO ASFÁLTICA COM UTILIZAÇÃO DE MARTELO PERFURADOR, ESPESSURA ATÉ 15 CM, EXCLUSIVE CARGA E TRANSPORTE | m² | 568.4 | 11.43 | 14.45 | 8213.38
área= 284,20m (extensão rede) x 2,00m (largura)= 568,40m²
04.08.02 | SINAPI | 73711 | BASE PARA PAVIMENTACAO COM BRITA CORRIDA, INCLUSIVE COMPACTACAO | m³ | 113.68 | 76.51 | 96.74 | 10997.4
área= 284,20m (extensão rede) x 2,00m (largura) x 0,20m (espessura camada)= 113,68m³
04.08.03 | SINAPI | 73759/002 | PRE-MISTURADO A FRIO COM EMULSAO RM-1C, INCLUSO USINAGEM E APLICACAO, EXCLUSIVE TRANSPORTE | m³ | 28.42 | 329.34 | 416.4 | 11834.09
área= 284,20m (extensão rede) x 2,00m (largura) x 0,05m (espessura)= 28,42m²
04.08.04 | SINAPI | 72898 | CARGA E DESCARGA MECANIZADAS DE ENTULHO EM CAMINHAO BASCULANTE 6 M3 | m³ | 36.946 | 3.57 | 4.51 | 166.63
área= 284,20m (extensão rede) x 2,00m (largura) x 0,05m (espessura) x 1,30 (empolamento)= 36,95m³
04.08.05 | SINAPI | 72900 | TRANSPORTE DE ENTULHO COM CAMINHAO BASCULANTE 6 M3, RODOVIA PAVIMENTADA, DMT 0,5 A 1,0 KM | m³ | 36.946 | 4.89 | 6.18 | 228.33 | #REF!
volume= 284,20m (extensão rede) x 2,00m (largura) x 0,05m (espessura) x 1,30 (empolamento)= 36,95m³
04.08.06 | SINAPI | 83344 | ESPALHAMENTO DE MATERIAL EM BOTA FORA, COM UTILIZACAO DE TRATOR DE ESTEIRAS DE 165 HP | m³ | 36.946 | 1.02 | 1.29 | 47.66
área= 284,20m (extensão rede) x 2,00m (largura) x 0,05m (espessura) x 1,30 (empolamento)= 36,95m³
04.08.07 | SINAPI | 9537 | LIMPEZA FINAL DA OBRA | m² | 568.4 | 2.47 | 3.12 | 1773.41
área= 284,20m (extensão rede) x 2,00m (largura)= 568,40m²
05 |  |  | REDE INTERCEPTORA E COLETORA DE ESGOTOS |  |  |  |  | 1269351.79
05.01 |  |  | SERVIÇOS PRELIMINARES |  |  |  |  | 39722.11
05.01.01 | SINAPI | 85323 | LOCACAO E NIVELAMENTO DE EMISSARIO/REDE COLETORA COM AUXILIO DE EQUIPAMENTO TOPOGRAFICO | m | 3896.69 | 1.56 | 1.97 | 7676.48
extensão total= 1.854,00m + 750,00m + 328,00m + 11,69m + 914,00m + 39,00m= 3.896,69m
05.01.02 | SINAPI | 73859/001 | DESMATAMENTO E LIMPEZA MECANIZADA DE TERRENO COM REMOCAO DE CAMADA VEGETAL, UTILIZANDO TRATOR DE ESTEIRAS | m² | 11690.07 | 0.14 | 0.18 | 2104.21
área= (1.854,00m + 750,00m + 328,00m + 11,69m + 914,00m + 39,00m) x 3,00m (largura) = 11.690,07m²
05.01.03 | SINAPI | 74209/001 | PLACA DE OBRA EM CHAPA DE ACO GALVANIZADO | m² | 6 | 319.03 | 403.37 | 2420.22
área= 2,00m x 3,00m= 6,00m²
05.01.04 | SINAPI | 74220/001 | TAPUME DE CHAPA DE MADEIRA COMPENSADA, E= 6MM, COM PINTURA A CAL E REAPROVEITAMENTO DE 2X | m² | 12 | 52.37 | 66.21 | 794.52
área= 2,00m x 3,00m x 2 un= 12,00m²
05.01.05 | SINAPI | 74221/001 | SINALIZACAO DE TRANSITO - NOTURNA | m | 64.9448 | 2.39 | 3.02 | 196.13
extensão= (1.854,00m + 750,00m + 328,00m + 11,69m + 914,00m + 39,00m) ÷60 = 64,94m
05.01.06 | SINAPI | 13244 | CONE DE SINALIZACAO EM PVC RIGIDO COM FAIXA REFLETIVA, H = 70 / 76 CM | un | 6 | 53.2 | 62.14 | 372.84
qnt= [(1.854,00m + 750,00m + 328,00m + 11,69m + 914,00m + 39,00m) ÷60] ÷10 (1 un/m) = 6 unidades
05.01.07 | SINAPI | 74219/001 | PASSADICOS COM TÁBUAS DE MADEIRA PARA PEDESTRES | m² | 12 | 51.86 | 65.57 | 786.84
área= 2,00m x 3,00m x 2 un= 12,00m²
05.01.08 | SINAPI | 74219/002 | TRAVESSIA COM TÁBUAS DE MADEIRA PARA VEICULOS | m² | 18 | 46.38 | 58.64 | 1055.52
área= 2,00m x 3,00m x 3 un= 18,00m²
05.01.09 | SINAPI | 9537 | LIMPEZA FINAL DA OBRA | m² | 7793.38 | 2.47 | 3.12 | 24315.35
área= (1.854,00m + 750,00m + 328,00m + 11,69m + 914,00m + 39,00m) x 2,00m (largura) = 7.793,38m²
05.02 |  |  | ESCAVAÇÃO DE VALAS |  |  |  |  | 56716.49
05.02.01 | SINAPI | 90105 | ESCAVAÇÃO MECANIZADA DE VALA COM PROFUNDIDADE ATÉ 1,5 M (MÉDIA ENTRE MONTANTE E JUSANTE/UMA COMPOSIÇÃO POR TRECHO) COM RETROESCAVADEIRA (CAPACIDADE DA CAÇAMBA DA RETRO: 0,26 M3 / POTÊNCIA: 88 HP), LARGURA MENOR QUE 0,8 M, EM SOLO DE 1A CATEGORIA, LOCAISCOM BAIXO NÍVEL DE INTERFERÊNCIA. AF_01/2015 | m³ | 2629.0883 | 12.09 | 15.29 | 40198.76
|  |  | volume= 2.767,46m³ (∑ volume escavação profundidade até 1,50m) x 0,95 (percentual escavação em solo seco)= 2.629,09m³ |  | 2629.0883
05.02.02 | SINAPI | 90107 | ESCAVAÇÃO MECANIZADA DE VALA COM PROFUNDIDADE MAIOR QUE 1,5 M ATÉ 3,0M, COM (MÉDIA ENTRE MONTANTE E JUSANTE/UMA COMPOSIÇÃO POR TRECHO) COM RETROESCAVADEIRA (CAPACIDADE DA CAÇAMBA DA RETRO: 0,26 M3 / POTÊNCIA:88 HP), LARGURA MENOR QUE 0,8 M, EM SOLO DE1A CATEGORIA, LOCAIS COM BAIXO NÍVEL DE INTERFERÊNCIA. AF_01/201 | m³ | 388.3787 | 10.19 | 12.88 | 5002.32
volume=388,38m³ (∑ volume escavação profundidade 1,50 a 3,00m)= 388,38m³
05.02.03 | SINAPI | 93358 | ESCAVAÇÃO MANUAL DE VALAS. AF_03/2016 | m³ | 138.3731 | 65.82 | 83.22 | 11515.41
volume= 2.767,46m³ (∑ volume escavação profundidade até 1,50m) x 0,05 (percentual escavação em solo seco)= 138,37m³
05.03 |  |  | ESCORAMENTO DE VALAS |  |  |  |  | 108734.08
05.03.01 | SINAPI | 94043 | ESCORAMENTO DE VALA, TIPO PONTALETEAMENTO, COM PROFUNDIDADE DE 0 A 1,5 M, LARGURA MENOR QUE 1,5 M, EM LOCAL COM NÍVEL BAIXO DE INTERFERÊNCIA . AF_06/2016 | m² | 4871.2996 | 13.76 | 17.4 | 84760.61
área= 4.871,30m² (∑ área escoramento profundidade até 1,50m conforme palanilha de dimensionamento)
05.03.02 | SINAPI | 94046 | ESCORAMENTO DE VALA, TIPO PONTALETEAMENTO, COM PROFUNDIDADE DE 1,5 A 3,0 M, LARGURA MAIOR OU IGUAL A 1,5 M E MENOR QUE 2,5 M, EM LOCAL COM NÍVEL BAIXO DE INTERFERÊNCIA. AF_06/2016 | m³ | 1134.5704 | 16.71 | 21.13 | 23973.47
área= 1.134,57m² (∑ área escoramento profundidade 1,50 a 3,00m conforme palanilha de dimensionamento)
05.04 |  |  | APILOAMENTO, ATERRO E REATERRO DE VALAS |  |  |  |  | 96628.6
05.04.01 | SINAPI | 94097 | PREPARO DE FUNDO DE VALA COM LARGURA MENOR QUE 1,5 M, EM LOCAL COM NÍVEL BAIXO DE INTERFERÊNCIA. AF_06/2016 | m² | 2825 | 4.91 | 6.21 | 17543.25 | #REF!
área= 2.825,00m² (∑ área de valas largura menor que 1,50m conforme palanilha de dimensionamento)
05.04.02 | SINAPI | 93378 | REATERRO MECANIZADO DE VALA COM RETROESCAVADEIRA (CAPACIDADE DA CAÇAMBA DA RETRO: 0,26 M³ / POTÊNCIA: 88 HP), LARGURA ATÉ 0,8 M, PROFUNDIDADE ATÉ 1,5 M, COM SOLO (SEM SUBSTITUIÇÃO) DE 1ª CATEGORIA EM LOCAIS COMBAIXO NÍVEL DE INTERFERÊNCIA. AF_04/2016 | m³ | 3155.84 | 19.82 | 25.06 | 79085.35
volume= 2.629,09m³ (item 05.02.01) + 388,38m³ (item 05.02.02) + 138,37m³ (item 05.02.03)= 3.155,84m³
05.05 |  |  | DRENAGEM |  |  |  |  | 43045.69 |  | BL | 191
05.05.01 | SINAPI | 73891/001 | ESGOTAMENTO COM MOTO-BOMBA AUTOESCOVANTE | h | 528 | 6.17 | 7.8 | 4118.4 |  | PARA | 113
Tempo estimado= 8,00 (horas diárias)x66 (dias)= 528,00h
05.05.02 | SINAPI | 73816/001 | EXECUCAO DE DRENO COM TUBOS DE PVC CORRUGADO FLEXIVEL PERFURADO - DN 100 | m | 389.669 | 26.54 | 33.56 | 13077.29 | NÃO TEM | PASS | 16
área=(1.854,00m + 750,00m + 328,00m + 11,69m + 914,00m + 39,00m) x 0,10(percentual equivalente) = 389,67m
05.05.03 | SINAPI | 73698 | ENROCAMENTO MANUAL, COM ARRUMACAO DO MATERIAL | m³ | 50.657 | 197.13 | 249.24 | 12625.74
área=(1.854,00m + 750,00m + 328,00m + 11,69m + 914,00m + 39,00m) x 0,10(percentual equivalente) x 0,20m (espessura camada) x 0,65m (largura vala) = 50,66m³
05.05.04 | SINAPI | 83683 | CAMADA HORIZONTAL DRENANTE C/ PEDRA BRITADA 1 E 2 | m³ | 75.9855 | 104.94 | 132.68 | 10081.75
área=(1.854,00m + 750,00m + 328,00m + 11,69m + 914,00m + 39,00m) x 0,10(percentual equivalente) x 0,30m (espessura camada) x 0,65m (largura vala) = 75,99m³
05.05.05 | SINAPI | 73883/001 | EXECUCAO DE DRENO FRANCES COM AREIA MEDIA | m³ | 25.3285 | 98.13 | 124.07 | 3142.51
área=(1.854,00m + 750,00m + 328,00m + 11,69m + 914,00m + 39,00m) x 0,10(percentual equivalente) x 0,10m (espessura camada) x 0,65m (largura vala) = 25,33m³
05.06 |  |  | POÇOS DE VISITA |  |  |  |  | 74931.66
05.06.01 | SINAPI | 73963/003 | POCO DE VISITA PARA REDE DE ESG. SANIT., EM ANEIS DE CONCRETO, DIÂMETRO = 60CM, PROF = 60CM, INCLUINDO DEGRAU, EXCLUINDO TAMPAO FERRO FUNDIDO. | un | 6 | 289.92 | 366.56 | 2199.36 | AÉREO | 8
06 unidades - Conforme Projeto
05.06.02 | SINAPI | 73963/044 | POCO VISITA ESG SANIT ANEL CONC PRE-MOLD PROF=0,80M C/ TAMPAO FOFO ARTICULADO, CLASSE B125 CARGA MAX 12,5 T, REDONDO TAMPA 600 MM, REDE PLUVIAL /ESGOTO / REJUNTAMENTO ANEIS / REVEST LISO CALHA INTERNA C/ARG CIM/AREIA 1:4. BASE/BANQUETA EM CONCR FCK=10MPA | un | 2 | 627.51 | 793.4 | 1586.8 | 0.6 | 6
02 unidades - Conforme Projeto
05.06.03 | SINAPI | 73963/002 | POCO DE VISITA PARA REDE DE ESG. SANIT., EM ANEIS DE CONCRETO, DIÂMETRO = 60CM, PROF = 100CM, EXCLUINDO TAMPAO FERRO FUNDIDO. | un | 11 | 322.04 | 407.17 | 4478.87 | 0.8 | 2
11 unidades - Conforme Projeto
05.06.04 | SINAPI | 73963/028 | POCO VISITA ESG SANIT ANEL CONC PRE-MOLD PROF=1,20M C/ TAMPAO FOFO ARTICULADO, CLASSE B125 CARGA MAX 12,5 T, REDONDO TAMPA 600 MM, REDE PLUVIAL /ESGOTO / REJUNTAMENTO ANEIS / REVEST LISO CALHA INTERNA C/ARG CIM/AREIA 1:4. BASE/BANQUETA EM CONCR FCK=10MPA | un | 8 | 1216.3 | 1537.84 | 12302.72 | 1 | 11
08 unidades - Conforme Projeto
05.06.05 | SINAPI | 73963/029 | POCO VISITA ESG SANIT ANEL CONC PRE-MOLD PROF=1,40M C/ TAMPAO FOFO ARTICULADO, CLASSE B125 CARGA MAX 12,5 T, REDONDO TAMPA 600 MM, REDE PLUVIAL /ESGOTO / REJUNTAMENTO ANEIS / REVEST LISO CALHA INTERNA C/ARG CIM/AREIA 1:4. BASE/BANQUETA EM CONCR FCK=10MPA | un | 5 | 1024.5 | 1295.33 | 6476.65 | 1.2 | 8
05 unidades - Conforme Projeto
05.06.06 | SINAPI | 73963/030 | POCO VISITA ESG SANIT ANEL CONC PRE-MOLD PROF=1,50M C/ TAMPAO FOFO ARTICULADO, CLASSE B125 CARGA MAX 12,5 T, REDONDO TAMPA 600 MM, REDE PLUVIAL /ESGOTO / REJUNTAMENTO ANEIS / REVEST LISO CALHA INTERNA C/ARG CIM/AREIA 1:4. BASE/BANQUETA EM CONCR FCK=10MPA | un | 3 | 1366.79 | 1728.11 | 5184.33 | 1.4 | 5
03 unidades - Conforme Projeto
05.06.07 | SINAPI | 73963/031 | POCO VISITA ESG SANIT ANEL CONC PRE-MOLD PROF=1,60M C/ TAMPAO FOFO ARTICULADO, CLASSE B125 CARGA MAX 12,5 T, REDONDO TAMPA 600 MM, REDE PLUVIAL /ESGOTO / REJUNTAMENTO ANEIS / REVEST LISO CALHA INTERNA C/ARG CIM/AREIA 1:4. BASE/BANQUETA EM CONCR FCK=10MPA | un | 3 | 1374.97 | 1738.45 | 5215.35 | 1.5 | 3
03 unidades - Conforme Projeto
05.06.08 | SINAPI | 73963/032 | POCO VISITA ESG SANIT ANEL CONC PRE-MOLD PROF=1,70M C/ TAMPAO FOFO ARTICULADO, CLASSE B125 CARGA MAX 12,5 T, REDONDO TAMPA 600 MM, REDE PLUVIAL /ESGOTO / REJUNTAMENTO ANEIS / REVEST LISO CALHA INTERNA C/ARG CIM/AREIA 1:4. BASE/BANQUETA EM CONCR FCK=10MPA | un | 3 | 1385.24 | 1751.44 | 5254.32 | 1.6 | 3
03 unidades - Conforme Projeto
05.06.09 | SINAPI | 73963/033 | POCO VISITA ESG SANIT ANEL CONC PRE-MOLD PROF=2,00M C/ TAMPAO FOFO ARTICULADO, CLASSE B125 CARGA MAX 12,5 T, REDONDO TAMPA 600 MM, REDE PLUVIAL /ESGOTO / REJUNTAMENTO ANEIS / REVEST LISO CALHA INTERNA C/ARG CIM/AREIA 1:4. BASE/BANQUETA EM CONCR FCK=10MPA | un | 4 | 1496.01 | 1891.49 | 7565.96 | 1.7 | 3
04 unidades - Conforme Projeto
05.06.10 | SINAPI | 73963/034 | POCO VISITA ESG SANIT ANEL CONC PRE-MOLD PROF=2,30M C/ TAMPAO FOFO ARTICULADO, CLASSE B125 CARGA MAX 12,5 T, REDONDO TAMPA 600 MM, REDE PLUVIAL /ESGOTO / REJUNTAMENTO ANEIS / REVEST LISO CALHA INTERNA C/ARG CIM/AREIA 1:4. BASE/BANQUETA EM CONCR FCK=10MPA | un | 2 | 1562.92 | 1976.09 | 3952.18 | 2 | 4
02 unidades - Conforme Projeto
05.06.11 | SINAPI | 73963/035 | POCO DE VISITA PARA REDE DE ESG. SANIT., EM ANEIS DE CONCRETO, DIÂMETRO = 60CM E 110CM, PROF = 260CM, EXCLUINDO TAMPAO FERRO FUNDIDO. | un | 6 | 1673.7 | 2116.15 | 12696.9 | 2.3 | 2
06 unidades - Conforme Projeto
05.06.12 | SINAPI | 6240 | TAMPAO FOFO SIMPLES COM BASE, CLASSE D400 CARGA MAX 40 T, REDONDO TAMPA 600MM, REDE PLUVIAL/ESGOTO | un | 17 | 403.82 | 471.66 | 8018.22
17 unidades - Conforme Projeto
05.07 |  |  | FORNECIMENTO E ASSENTAMENTO DE TUBULAÇÃO |  |  |  |  | 709517.69
05.07.01 | SINAPI | 90695 | TUBO DE PVC PARA REDE COLETORA DE ESGOTO DE PAREDE MACIÇA, DN 150 MM, JUNTA ELÁSTICA, INSTALADO EM LOCAL COM NÍVEL BAIXO DE INTERFERÊNCIAS - FORNECIMENTO E ASSENTAMENTO. AF_06/2015 | m | 1854 | 37.46 | 47.36 | 87805.44
extensão= 1.854,00m - Conforme Projeto
05.07.02 | SINAPI | 90696 | TUBO DE PVC PARA REDE COLETORA DE ESGOTO DE PAREDE MACIÇA, DN 200 MM, JUNTA ELÁSTICA, INSTALADO EM LOCAL COM NÍVEL BAIXO DE INTERFERÊNCIAS - FORNECIMENTO E ASSENTAMENTO. AF_06/2015 | m | 750 | 57.28 | 72.42 | 54315
extensão= 750m - Conforme Projeto
05.07.03 | SINAPI | 90697 | TUBO DE PVC PARA REDE COLETORA DE ESGOTO DE PAREDE MACIÇA, DN 250 MM, JUNTA ELÁSTICA, INSTALADO EM LOCAL COM NÍVEL BAIXO DE INTERFERÊNCIAS - FORNECIMENTO E ASSENTAMENTO. AF_06/2015 | m | 328 | 94.99 | 120.1 | 39392.8
extensão= 328m - Conforme Projeto
05.07.04 | COTAÇÃO |  | TUBOS DE FERRO FUNDIDO PB JUNTA ELASTICA K7 ESGOTO - DN 150 | m | 11.69 | 389 | 454.35 | 5311.35
extensão= 11,69m - Conforme Projeto
05.07.05 | COTAÇÃO |  | TUBOS DE FERRO FUNDIDO PB JUNTA ELASTICA K7 ESGOTO - DN 200 | m | 914 | 456 | 532.61 | 486805.54
extensão= 914,00m - Conforme Projeto
05.07.06 | COTAÇÃO |  | TUBOS DE FERRO FUNDIDO PB JUNTA ELASTICA K7 ESGOTO - DN 250 | m | 39 | 560 | 654.08 | 25509.12
extensão= 39,00m - Conforme Projeto
05.07.07 | SINAPI | 73887/003 | ASSENTAMENTO SIMPLES DE TUBOS DE FERRO FUNDIDO (FOFO) C/ JUNTA ELASTICA - DN 150 - INCLUSIVE TRANSPORTE | m | 11.69 | 6.6 | 8.34 | 97.49
extensão= 11,69m - Conforme item 05.07.04
05.07.08 | SINAPI | 73887/004 | ASSENTAMENTO SIMPLES DE TUBOS DE FERRO FUNDIDO (FOFO) C/ JUNTA ELASTICA - DN 200 - INCLUSIVE TRANSPORTE | m | 914 | 8.46 | 10.7 | 9779.8
extensão= 914,00m - Conforme item 05.07.05
05.07.09 | SINAPI | 73887/005 | ASSENTAMENTO SIMPLES DE TUBOS DE FERRO FUNDIDO (FOFO) C/ JUNTA ELASTICA - DN 250 - INCLUSIVE TRANSPORTE | m | 39 | 10.16 | 12.85 | 501.15
extensão= 39,00m - Conforme item 05.07.06
170
05.08 |  |  | ESTRUTURAS DE SUSTENTAÇÃO DAS TUBULAÇÕES |  |  |  |  | 74349.51 |  |  |  | 54
05.08.01 | COMPOSIÇÃO | CE-011 | TRECHO COM TUBULAÇÃO APARENTE (APOIADA EM MANILHAS PREENCHIDAS COM CONCRETO) | un | 1 | 58804.21 | 74349.51 | 74349.51
01 unidade - Composição de Custo - CE-011
05.09 |  |  | DEMOLIÇÃO E RECOMPOSIÇÃO DE PAVIMENTOS |  |  |  |  | 65705.96
05.09.01 | SINAPI | 92970 | DEMOLIÇÃO DE PAVIMENTAÇÃO ASFÁLTICA COM UTILIZAÇÃO DE MARTELO PERFURADOR, ESPESSURA ATÉ 15 CM, EXCLUSIVE CARGA E TRANSPORTE | m² | 1066.11 | 11.43 | 14.45 | 15405.29
área= 1.066,11m² - Conforme Projeto
05.09.02 | SINAPI | 73711 | BASE PARA PAVIMENTACAO COM BRITA CORRIDA, INCLUSIVE COMPACTACAO | m³ | 213.222 | 76.51 | 96.74 | 20627.1
volume= 1.066,11m² (área demolida) x 0,20m(espessura base)= 213,22m³
05.09.03 | SINAPI | 73759/002 | PRE-MISTURADO A FRIO COM EMULSAO RM-1C, INCLUSO USINAGEM E APLICACAO, EXCLUSIVE TRANSPORTE | m³ | 53.3055 | 329.34 | 416.4 | 22196.41
volume= 1.066,11m² (área demolida) x 0,05m(espessura pré-misturado)=53,31m³
05.09.04 | SINAPI | 72898 | CARGA E DESCARGA MECANIZADAS DE ENTULHO EM CAMINHAO BASCULANTE 6 M3 | m³ | 346.4857 | 3.57 | 4.51 | 1562.65
volume= 1.066,11m² (área demolida) x 0,25m(espessura base+ pré-misturado)=346,49m³
05.09.05 | SINAPI | 72900 | TRANSPORTE DE ENTULHO COM CAMINHAO BASCULANTE 6 M3, RODOVIA PAVIMENTADA, DMT 0,5 A 1,0 KM | m³ | 346.4857 | 4.89 | 6.18 | 2141.28 | #REF!
volume= 1.066,11m² (área demolida) x 0,25m(espessura base+ pré-misturado)=346,49m³
05.09.06 | SINAPI | 83344 | ESPALHAMENTO DE MATERIAL EM BOTA FORA, COM UTILIZACAO DE TRATOR DE ESTEIRAS DE 165 HP | m³ | 346.4857 | 1.02 | 1.29 | 446.97
volume= 1.066,11m² (área demolida) x 0,25m(espessura base+ pré-misturado)=346,49m³
05.09.07 | SINAPI | 9537 | LIMPEZA FINAL DA OBRA | m² | 1066.11 | 2.47 | 3.12 | 3326.26
área= 1.066,11m² - Conforme Projeto
06 |  |  | ELEVATÓRIA FINAL |  |  |  |  | 323006.33
06.01 |  |  | SERVIÇOS PRELIMINARES |  |  |  |  | 1870.98
06.01.01 | SINAPI | 73822/002 | LIMPEZA MECANIZADA DE TERRENO COM REMOCAO DE CAMADA VEGETAL, UTILIZANDO MOTONIVELADORA | m³ | 107.732 | 0.49 | 0.62 | 66.79
área= 538,66m² x 0,20m(espessura camada)= 107,73m³ - Conforme Projeto
06.01.02 | SINAPI | 72898 | CARGA E DESCARGA MECANIZADAS DE ENTULHO EM CAMINHAO BASCULANTE 6 M3 | m³ | 140.0516 | 3.57 | 4.51 | 631.63
área= 538,66m² x 0,20m(espessura camada) x 1,30(empolamento)= 140,05m³ - Conforme Projeto
06.01.03 | SINAPI | 72900 | TRANSPORTE DE ENTULHO COM CAMINHAO BASCULANTE 6 M3, RODOVIA PAVIMENTADA, DMT 0,5 A 1,0 KM | m³ | 140.0516 | 4.89 | 6.18 | 865.52
volume= 538,66m² x 0,20m(espessura camada) x 1,30(empolamento)= 140,05m³ - Conforme Projeto
06.01.04 | SINAPI | 79472 | REGULARIZACAO DE SUPERFICIES EM TERRA COM MOTONIVELADORA | m² | 538.66 | 0.45 | 0.57 | 307.04
área= 538,66m² - Conforme Projeto
06.02 |  |  | ESCAVAÇÕES, EMPRESTIMOS E BOTA FORA |  |  |  |  | 7085.97
06.02.01 | SINAPI | 73992/001 | LOCACAO CONVENCIONAL DE OBRA, ATRAVÉS DE GABARITO DE TABUAS CORRIDAS PONTALETADAS A CADA 1,50M, SEM REAPROVEITAMENTO | m² | 54.88 | 8.3 | 10.49 | 575.69
área= 11,20m(comprimento) x 4,90m(largura)= 54,88m²
06.02.02 | SINAPI | 83338 | ESCAVACAO MECANICA, A CEU ABERTO, EM MATERIAL DE 1A CATEGORIA, COM ESCAVADEIRA HIDRAULICA, CAPACIDADE DE 0,78 M3 | m³ | 117.972 | 2.41 | 3.05 | 359.81
volume= [2,60m (comprimento)x2,10m (largura)x4,00m (profundidade até o N.A) +5,20m (comprimento)x3,90m (largura)x4,00m (profundidade até o N.A)] x0,90 (percentual esc. Mecânica)= 117,97m³
06.02.03 | COMPOSIÇÃO | CE-002 | ESCAVACAO MECANICA DE VALAS (SOLO COM AGUA), ENTRE 1,00 E 3,00 M. | m³ | 95.8545 | 20.66 | 26.12 | 2503.72
volume= [2,60m (comprimento)x2,10m (largura)x2,00m (profundidade a partir o N.A) + 5,20m (comprimento)x3,90m (largura) x 3,50m(profundidade a partir o N.A)]x0,90 (percentual esc. Mecânica solo com água)= 95,85m³
06.02.04 | SINAPI | 93358 | ESCAVAÇÃO MANUAL DE VALAS. AF_03/201 | m³ | 21.3827 | 65.82 | 83.22 | 1779.46
volume= (117,97m³ + 95,85m³) x 0,10 (percentual escavação manual)= 21,38m³
06.02.05 | SINAPI | 93382 | REATERRO MANUAL DE VALAS COM COMPACTAÇÃO MECANIZADA. AF_04/2016 | m³ | 34.4296 | 23.98 | 30.32 | 1043.91 | 49.44
volume= 7,23m (área aterro) x 4,00m (profundidade) + 3,88m (área aterro) x 1,42m ( profundidade)= 34,43m³
06.02.06 | SINAPI | 79480 | ESCAVACAO MECANICA CAMPO ABERTO EM SOLO EXCETO ROCHA ATE 2,00M DE PROFUNDIDADE (EMPRESTIMO) | m³ | 5.187 | 2.57 | 3.25 | 16.86
volume= 2,60m x 2,10m x 0,95m= 5,19m³
06.02.07 | SINAPI | 72898 | CARGA E DESCARGA MECANIZADAS DE ENTULHO EM CAMINHAO BASCULANTE 6 M3 (EMPRESTIMO) | m³ | 6.7431 | 3.57 | 4.51 | 30.41 |  |  |  | 170
volume= 2,60m x 2,10m x 0,95m x 1,30(empolamento)= 6,74m³
06.02.08 | SINAPI | 72885 | TRANSPORTE COMERCIAL COM CAMINHAO BASCULANTE 6 M3, RODOVIA EM LEITO NATURAL (EMPRESTIMO) | m³Xkm | 33.7155 | 1.36 | 1.72 | 57.99 |  |  |  | 54
T= 2,60m x 2,10m x 0,95m x 1,30(empolamento) x 5,00km (distância)= 33,72m³xkm
06.02.09 | SINAPI | 79480 | ESCAVACAO MECANICA CAMPO ABERTO EM SOLO EXCETO ROCHA ATE 2,00M DE PROFUNDIDADE (BOTA FORA) | m³ | 30.587 | 2.57 | 3.25 | 99.41
volume= 5,19m³ (equivalente ao item 06.02.06) + 25,40m³ (equivalente ao item 06.03.02)= 30,59m³
06.02.10 | SINAPI | 72898 | CARGA E DESCARGA MECANIZADAS DE ENTULHO EM CAMINHAO BASCULANTE 6 M3 (BOTA FORA) | m³ | 39.7631 | 3.57 | 4.51 | 179.33 |  |  |  | 170
volume= [5,19m³ (equivalente ao item 06.02.06) + 25,40m³ (equivalente ao item 06.03.02)] x 1,30 (empolamento)= 39,76m³
06.02.11 | SINAPI | 72885 | TRANSPORTE COMERCIAL COM CAMINHAO BASCULANTE 6 M3, RODOVIA EM LEITO NATURAL (BOTA FORA) | m³Xkm | 198.8155 | 1.36 | 1.72 | 341.96 |  |  |  | 54
T= [5,19m³ (equivalente ao item 06.02.06) + 25,40m³ (equivalente ao item 06.03.02)] x 1,30 (empolamento) x 5,00km (distância)= 198,82m³xkm
06.02.12 | SINAPI | 74034/001 | ESPALHAMENTO DE MATERIAL DE 1A CATEGORIA COM TRATOR DE ESTEIRA COM 153 HP (BOTA FORA) | m³ | 39.7631 | 1.94 | 2.45 | 97.42
volume= [5,19m³ (equivalente ao item 06.02.06) + 25,40m³ (equivalente ao item 06.03.02)] x 1,30 (empolamento)= 39,76m³
06.03 |  |  | FUNDAÇÕES E ESTRUTURA |  |  |  |  | 94048.26
06.03.01 | SINAPI | 73891/001 | ESGOTAMENTO COM MOTO-BOMBA AUTOESCOVANTE | h | 352 | 6.17 | 7.8 | 2745.6
Tempo estimado= 8,00 (horas diárias)x44 (dias)= 352,00h
06.03.02 | SINAPI | 6454 | FORNECIMENTO E LANCAMENTO DE PEDRA DE MAO | m³ | 25.4 | 155.35 | 196.42 | 4989.07
vollume= 25,40m³ Conforme Projeto Estrutural
06.03.03 | SINAPI | 95241 | LASTRO DE CONCRETO, E = 5 CM, PREPARO MECÂNICO, INCLUSOS LANÇAMENTO E ADENSAMENTO. AF_07_2016 | m² | 26.03 | 19.88 | 25.14 | 654.39
área= 1,90m (comprimento) x 1,70m (largura) + 7,60m (comprimento) x 3,00m (largura)= 26,03m²
06.03.04 | SINAPI | 92481 | MONTAGEM E DESMONTAGEM DE FÔRMA DE LAJE MACIÇA COM ÁREA MÉDIA MENOR OU IGUAL A 20 M², PÉ-DIREITO SIMPLES, EM MADEIRA SERRADA, 1 UTILIZAÇÃO. | m² | 24.81 | 148.89 | 188.25 | 4670.48 | 24.81
área= 1,80m (comprimento) x 1,70m (largura) + 7,50m (comprimento) x 2,90m (largura)= 24,81m²
06.03.05 | SINAPI | 92408 | MONTAGEM E DESMONTAGEM DE FÔRMA DE PILARES RETANGULARES E ESTRUTURAS SIMILARES COM ÁREA MÉDIA DAS SEÇÕES MENOR OU IGUAL A 0,25 M², PÉ-DIREITO SIMPLES, EM MADEIRA SERRADA, 1 UTILIZAÇÃO. AF_12/2015 | m² | 230.89 | 126.28 | 159.66 | 36863.9 | 272.782
área= 255,70m² (área total Conforme Projeto Estrutural) - 24,81m² (área de laje item 06.03.04)= 230,89m²
06.03.06 | SINAPI | 34441 | ACO CA-50, 12,5 MM, DOBRADO E CORTADO | kg | 1836 | 3.8 | 4.44 | 8151.84
1.836,00kg - Conforme Projeto Estrutural
06.03.07 | SINAPI | 34439 | ACO CA-50, 10,0 MM, DOBRADO E CORTADO | kg | 2510 | 4 | 4.67 | 11721.7
2.510,00kg - Conforme Projeto Estrutural
06.03.08 | SINAPI | 33 | ACO CA-50, 8,0 MM, VERGALHAO | kg | 193 | 4.19 | 4.89 | 943.77
193,00kg - Conforme Projeto Estrutural
06.03.09 | SINAPI | 94973 | CONCRETO FCK = 40MPA, TRAÇO 1:1,6:1,9 (CIMENTO/ AREIA MÉDIA/ BRITA 1) - PREPARO MECÂNICO COM BETONEIRA 600 L. AF_07/2016 | m³ | 37.5 | 318.3 | 402.44 | 15091.5
37,50m³ - Conforme Projeto Estrutural
06.03.10 | SINAPI | 92874 | LANÇAMENTO COM USO DE BOMBA, ADENSAMENTO E ACABAMENTO DE CONCRETO EM ESTRUTURAS. AF_12/2015 | m³ | 37.5 | 27.56 | 34.85 | 1306.88
37,50m³ - Conforme Projeto Estrutural
06.03.11 | SINAPI | 73929/001 | IMPERMEABILIZACAO DE SUPERFICIE COM CIMENTO ESPECIAL CRISTALIZANTE COM ADESIVO LIQUIDO, UMA DEMAO. | m² | 175.984 | 31.05 | 39.26 | 6909.13
área= 175,98m² - Conforme Projeto Estrutural
06.04 |  |  | EQUIPAMENTOS, MATERIAIS HIDRÁULICOS E ELÉTRICOS |  |  |  |  | 177427.56
06.04.01 | COMPOSIÇÃO | CE-012 | PÓRTICO PARA RETIRADA DAS BOMBAS EM PERFIS METÁLICOS, CONFORME PROJETO (ELEVATÓRIA FINAL) | un | 1 | 8471.07 | 10710.46 | 10710.46
01 unidade - Composição de Custo - CE-012
06.04.02 | SINAPI | 73661 | FORNECIMENTO E INSTALACAO DE TALHA E TROLEY MANUAL DE 1 TONELADA | un | 2 | 1752.73 | 2216.08 | 4432.16
02 unidades - Conforme Projeto
06.04.03 | COTAÇÃO |  | BOMBA SUBMERSÍVEL KSB KRT K 150-401/32 6 U ROTOR 375 POTÊNCIA 40 CV, 1160 RPM, OU SIMILAR | un | 2 | 0 | 0 | 0
02 unidades - Conforme Projeto
06.04.04 | SINAPI | 73834/003 | INSTALACAO DE CONJ.MOTO BOMBA SUBMERSIVEL DE 26 A 50 CV | un | 2 | 639.84 | 808.99 | 1617.98
02 unidades - Conforme Projeto
06.04.05 | COMPOSIÇÃO | CE-013 | FORNECIMENTO DE CESTO EM FIO DE AÇO DE 3 MM, MALHA DE 5 CM, NAS DIMENSÕES (45x45x45) CM, INCLUSIVE GUIAS LATERAIS EM TUBO GALVANIZADO DN 2" E SISTEMA DE FIXAÇÃO, CONFORME PROJETO (ELEVATÓRIA FINAL) | un | 1 | 1278.98 | 1617.09 | 1617.09
01 unidade - Composição de Custo - CE-013
06.04.06 | COMPOSIÇÃO | CE-014 | FORNECIMENTO E INSTALAÇÃO DA TAMPA EM CHAPA DE ALUMÍNIO, NAS DIMENSÕES (170X90)CM | un | 1 | 583.68 | 737.98 | 737.98
01 unidade - Composição de Custo - CE-014
06.04.07 | COMPOSIÇÃO | CE-015 | FORNECIMENTO E INSTALAÇÃO DA TAMPA EM CHAPA DE ALUMÍNIO, NAS DIMENSÕES (115X80)CM | un | 2 | 399.49 | 505.1 | 1010.2
02 unidades - Composição de Custo - CE-015
06.04.08 | COMPOSIÇÃO | CE-016 | FORNECIMENTO E INSTALAÇÃO DA TAMPA EM CHAPA DE ALUMÍNIO, NAS DIMENSÕES (90X90)CM | un | 1 | 368.57 | 466 | 466
01 unidade - Composição de Custo - CE-016
06.04.09 | COMPOSIÇÃO | CE-017 | FORNECIMENTO E INSTALAÇÃO DA TAMPA EM CHAPA DE ALUMÍNIO, NAS DIMENSÕES (70X70)CM | un | 1 | 306.23 | 387.18 | 387.18
01 unidade - Composição de Custo - CE-017
06.04.10 | COMPOSIÇÃO | CE-008 | ABRIGO DOS QUADROS DE COMANDO DOS MOTORES "QCM's" | un | 1 | 16381.03 | 20711.47 | 20711.47
01 unidade - Composição de Custo - CE-008
06.04.11 | COMPOSIÇÃO | ELT-004 | EEEF-SALA ELÉTRICA - ILUMINAÇÃO E TOMADAS | un | 1 | 16782.33 | 21218.85 | 21218.85
01 unidade - Composição de Custo - ELT-004
06.04.12 | COMPOSIÇÃO | ELT-005 | EEEF-SALA ELÉTRICA -SPDA/ATERRAMENTO | un | 1 | 5644.95 | 7137.23 | 7137.23
01 unidade - Composição de Custo - ELT-005
06.04.13 | COMPOSIÇÃO | ELT-006 | EEEF-EQUIPAMENTOS E INSTRUMENTOS | un | 1 | 42464 | 53689.65 | 53689.65
01 unidade - Composição de Custo - ELT-006
06.04.14 | COTAÇÃO |  | GERADOR DE ENERGIA DIESEL 125KVA TRIFÁSICO | un | 1
01 unidade - Conforme Cotação
06.04.15 | COMPOSIÇÃO | CE-018 | FORNECIMENTO E APLICAÇÃO DOS MATERIAIS HIDRÁULICOS DA ELEVATÓRIA FINAL | cj | 1 | 42465.31 | 53691.31 | 53691.31
01 unidade - Composição de Custo - CE-018
06.05 |  |  | URBANIZAÇÃO E PAISAGISMO |  |  |  |  | 49659.53
06.05.01 | SINAPI | 74238/002 | PORTAO EM TELA ARAME GALVANIZADO N.12 MALHA 2" E MOLDURA EM TUBOS DE ACO COM DUAS FOLHAS DE ABRIR, INCLUSO FERRAGENS | m² | 9.24 | 954.7 | 1207.08 | 11153.42
área= 4,40m (comprimento) x 2,10m (altura)= 9,24m²
06.05.02 | SINAPI | 94992 | EXECUÇÃO DE PASSEIO (CALÇADA) OU PISO DE CONCRETO COM CONCRETO MOLDADO IN LOCO, FEITO EM OBRA, ACABAMENTO CONVENCIONAL, ESPESSURA 6 CM, ARMADO. AF_07/2016 | m² | 19 | 51.67 | 65.33 | 1241.27
área= 19,00m² - Conforme Projeto
06.05.03 | SINAPI | 74236/001 | PLANTIO DE GRAMA BATATAIS EM PLACAS | m² | 100 | 9.75 | 12.33 | 1233
área= 100,00m² - Conforme Projeto
06.05.04 | SINAPI | 94281 | EXECUÇÃO DE SARJETA DE CONCRETO USINADO, MOLDADA IN LOCO EM TRECHO RETO, 30 CM BASE X 15 CM ALTURA. AF_06/2016 | m² | 200 | 55 | 69.54 | 13908
área= 200,00m² - Conforme Projeto
06.05.05 | SINAPI | 92393 | EXECUÇÃO DE PAVIMENTO EM PISO INTERTRAVADO, COM BLOCO SEXTAVADO DE 25 X 25 CM, ESPESSURA 6 CM. AF_12/2015 | m² | 376 | 46.54 | 58.84 | 22123.84
área= 376,00m² - Conforme Projeto
07 |  |  | LINHA DE RECALQUE 02 |  |  |  |  | 235682.63
07.01 |  |  | SERVIÇOS PRELIMINARES |  |  |  |  | 7258.64
07.01.01 | SINAPI | 85323 | LOCACAO E NIVELAMENTO DE EMISSARIO/REDE COLETORA COM AUXILIO DE EQUIPAMENTO TOPOGRAFICO | m | 707.48 | 1.56 | 1.97 | 1393.74
extensão= 699,02m (tubos defofo dn250)+8,46m (tubos ferro fundido dn250)= 707,48m
07.01.02 | SINAPI | 74220/001 | TAPUME DE CHAPA DE MADEIRA COMPENSADA, E= 6MM, COM PINTURA A CAL E REAPROVEITAMENTO DE 2X | m² | 12 | 52.37 | 66.21 | 794.52
área= 2,00m (largura) x 3,00m (comprimento) x 2 uni= 12,00m²
07.01.03 | SINAPI | 74219/001 | PASSADICOS COM TÁBUAS DE MADEIRA PARA PEDESTRES | m² | 10 | 51.86 | 65.57 | 655.7
área= 2,00m (largura) x 5,00m (comprimento) x 2 uni= 10,00m²
07.01.04 | SINAPI | 9537 | LIMPEZA FINAL DA OBRA | m² | 1414.96 | 2.47 | 3.12 | 4414.68
área= [699,02m (tubos defofo dn250)+8,46m (tubos ferro fundido dn250)] x 2,00m (largura)= 1.414,96m²
07.02 |  |  | ESCAVAÇÃO DE VALAS |  |  |  |  | 10650.63
07.02.01 | SINAPI | CE-010 | ESCAVACAO MECANICA DE VALAS (SOLO COM AGUA), PROFUNDIDADE ATE 1,50 M. | m³ | 114.9655 | 15.5 | 19.6 | 2253.32
volume= [699,02m (tubos defofo dn250)+8,46m (tubos ferro fundido dn250)] x 0,65m (largura) x 1,00m (profundidade) x 0,25 (percentual esc. Solo com água)= 114,97m³
07.02.02 | SINAPI | 90105 | ESCAVAÇÃO MECANIZADA DE VALA COM PROFUNDIDADE ATÉ 1,5 M (MÉDIA ENTRE MONTANTE E JUSANTE/UMA COMPOSIÇÃO POR TRECHO) COM RETROESCAVADEIRA (CAPACIDADE DA CAÇAMBA DA RETRO: 0,26 M3 / POTÊNCIA: 88 HP), LARGURA MENOR QUE 0,8 M, EM SOLO DE 1A CATEGORIA, LOCAISCOM BAIXO NÍVEL DE INTERFERÊNCIA. AF_01/2015 | m³ | 298.9103 | 12.09 | 15.29 | 4570.34
volume= [699,02m (tubos defofo dn250)+8,46m (tubos ferro fundido dn250)] x 0,65m (largura) x 1,00m (profundidade) x 0,65 (percentual esc. solo seco)= 298,91m³
07.02.03 | SINAPI | 93358 | ESCAVAÇÃO MANUAL DE VALAS. AF_03/2016 | m³ | 45.9862 | 65.82 | 83.22 | 3826.97
volume= [699,02m (tubos defofo dn250)+8,46m (tubos ferro fundido dn250)] x 0,65m (largura) x 1,00m (profundidade) x 0,10 (percentual esc. manual)= 45,99m³
07.03 |  |  | ESCORAMENTO DE VALAS |  |  |  |  | 12310.15
07.03.01 | SINAPI | 94043 | ESCORAMENTO DE VALA, TIPO PONTALETEAMENTO, COM PROFUNDIDADE DE 0 A 1,5 M, LARGURA MENOR QUE 1,5 M, EM LOCAL COM NÍVEL BAIXO DE INTERFERÊNCIA . AF_06/2016 | m² | 707.48 | 13.76 | 17.4 | 12310.15
área=707,48m(extensão) x 1,00m (profundidade)= 707,48m²
07.04 |  |  | APILOAMENTO, ATERRO E REATERRO DE VALAS |  |  |  |  | 11498.85
07.04.01 | SINAPI | 94097 | PREPARO DE FUNDO DE VALA COM LARGURA MENOR QUE 1,5 M, EM LOCAL COM NÍVEL BAIXO DE INTERFERÊNCIA. AF_06/2016 | m² | 459.862 | 4.91 | 6.21 | 2855.74 | #REF!
área= [699,02m (tubos defofo dn250)+8,46m (tubos ferro fundido dn250)] x 0,65m (largura)= 459,86m²
07.04.02 | SINAPI | 93378 | REATERRO MECANIZADO DE VALA COM RETROESCAVADEIRA (CAPACIDADE DA CAÇAMBA DA RETRO: 0,26 M³ / POTÊNCIA: 88 HP), LARGURA ATÉ 0,8 M, PROFUNDIDADE ATÉ 1,5 M, COM SOLO (SEM SUBSTITUIÇÃO) DE 1ª CATEGORIA EM LOCAIS COMBAIXO NÍVEL DE INTERFERÊNCIA. AF_04/2016 | m³ | 344.8965 | 19.82 | 25.06 | 8643.11
volume= 298,91m³ (item 07.02.02) + 45,99m³ (item 07.02.03)= 344,90m³
07.05 |  |  | EMPRESTIMOS |  |  |  |  | 2332.99
07.05.01 | SINAPI | 79480 | ESCAVACAO MECANICA CAMPO ABERTO EM SOLO EXCETO ROCHA ATE 2,00M DE PROFUNDIDADE | m³ | 114.9655 | 2.57 | 3.25 | 373.64
volume= [699,02m (tubos defofo dn250)+8,46m (tubos ferro fundido dn250)] x 0,65m (largura) x 1,00m (profundidade) x 0,25 (percentual esc. Solo com água)= 114,97m³
07.05.02 | SINAPI | 72898 | CARGA E DESCARGA MECANIZADAS DE ENTULHO EM CAMINHAO BASCULANTE 6 M3 | m³ | 149.4552 | 3.57 | 4.51 | 674.04 |  |  |  | 170
volume= [699,02m (tubos defofo dn250)+8,46m (tubos ferro fundido dn250)] x 0,65m (largura) x 1,00m (profundidade) x 0,25 (percentual esc. Solo com água) x 1,30 (empolamento)=149,46m³
07.05.03 | SINAPI | 72885 | TRANSPORTE COMERCIAL COM CAMINHAO BASCULANTE 6 M3, RODOVIA EM LEITO NATURAL | m³Xkm | 747.2758 | 1.36 | 1.72 | 1285.31 |  |  |  | 54
T= [699,02m (tubos defofo dn250)+8,46m (tubos ferro fundido dn250)] x 0,65m (largura) x 1,00m (profundidade) x 0,25 (percentual esc. Solo com água) x 1,30 (empolamento) x 5,00km (distancia)= 747,28m³xkm
07.06 |  |  | BOTA FORA |  |  |  |  | 2699.16
07.06.01 | SINAPI | 79480 | ESCAVACAO MECANICA CAMPO ABERTO EM SOLO EXCETO ROCHA ATE 2,00M DE PROFUNDIDADE | m³ | 114.9655 | 2.57 | 3.25 | 373.64
volume= [699,02m (tubos defofo dn250)+8,46m (tubos ferro fundido dn250)] x 0,65m (largura) x 1,00m (profundidade) x 0,25 (percentual esc. Solo com água)= 114,97m³
07.06.02 | SINAPI | 72898 | CARGA E DESCARGA MECANIZADAS DE ENTULHO EM CAMINHAO BASCULANTE 6 M3 | m³ | 149.4552 | 3.57 | 4.51 | 674.04 |  |  |  | 170
volume= [699,02m (tubos defofo dn250)+8,46m (tubos ferro fundido dn250)] x 0,65m (largura) x 1,00m (profundidade) x 0,25 (percentual esc. Solo com água) x 1,30 (empolamento)=149,46m³
07.06.03 | SINAPI | 72885 | TRANSPORTE COMERCIAL COM CAMINHAO BASCULANTE 6 M3, RODOVIA EM LEITO NATURAL | m³Xkm | 747.2758 | 1.36 | 1.72 | 1285.31 |  |  |  | 54
T= [699,02m (tubos defofo dn250)+8,46m (tubos ferro fundido dn250)] x 0,65m (largura) x 1,00m (profundidade) x 0,25 (percentual esc. Solo com água) x 1,30 (empolamento) x 5,00km (distancia)= 747,28m³xkm
07.06.04 | SINAPI | 74034/001 | ESPALHAMENTO DE MATERIAL DE 1A CATEGORIA COM TRATOR DE ESTEIRA COM 153 HP | m³ | 149.4552 | 1.94 | 2.45 | 366.17
volume= [699,02m (tubos defofo dn250)+8,46m (tubos ferro fundido dn250)] x 0,65m (largura) x 1,00m (profundidade) x 0,25 (percentual esc. Solo com água) x 1,30 (empolamento)=149,46m³
#REF!
07.07 |  |  | DRENAGEM |  |  |  |  | 22575.62 |  | BL | 191
07.07.01 | SINAPI | 73891/001 | ESGOTAMENTO COM MOTO-BOMBA AUTOESCOVANTE | h | 176 | 6.17 | 7.8 | 1372.8 |  | PARA | 113
Tempo estimado= 8,00 (horas diárias)x22 (dias)= 176,00h
07.07.02 | SINAPI | 73816/001 | EXECUCAO DE DRENO COM TUBOS DE PVC CORRUGADO FLEXIVEL PERFURADO - DN 100 | m | 212.244 | 26.54 | 33.56 | 7122.91 | NÃO TEM | PASS | 16
extensão= 707,48m (extensão total) x 0,30 (percentual / dreno)= 215,24m
07.07.03 | SINAPI | 73698 | ENROCAMENTO MANUAL, COM ARRUMACAO DO MATERIAL | m³ | 27.5917 | 197.13 | 249.24 | 6876.96
extensão= 707,48m (extensão total) x 0,30 (percentual/dreno) x 0,20m (espessura camada) x 0,65m ( largura vala) = 27,59m³
07.07.04 | SINAPI | 83683 | CAMADA HORIZONTAL DRENANTE C/ PEDRA BRITADA 1 E 2 | m³ | 41.3876 | 104.94 | 132.68 | 5491.3
extensão= 707,48m (extensão total) x 0,30 (percentual/dreno) x 0,30m (espessura camada) x 0,65m ( largura vala) =41,39m³
07.07.05 | SINAPI | 73883/001 | EXECUCAO DE DRENO FRANCES COM AREIA MEDIA | m³ | 13.7959 | 98.13 | 124.07 | 1711.65
extensão= 707,48m (extensão total) x 0,30 (percentual/dreno) x 0,10m (espessura camada) x 0,65m ( largura vala) =13,80m³
#REF!
07.08 |  |  | FORNECIMENTO E ASSENTAMENTO DE TUBOS E CONEXÕES |  |  |  |  | 166356.59
07.08.01 | SINAPI | 9826 | TUBO PVC DEFOFO, JEI, 1 MPA, DN 250 MM, PARA REDE DE AGUA (NBR 7665) | m | 699.02 | 175.07 | 204.48 | 142935.61
extensão= 699,02m - Conforme Projeto
07.08.02 | COTAÇÃO |  | TUBOS DE FERRO FUNDIDO (FOFO) C/ JUNTA ELASTICA - DN 250 | m | 8.46 | 389 | 454.35 | 3843.8
extensão= 8,46m - Conforme Projeto
07.08.03 | COMPOSIÇÃO | CE-019 | ASSENTAMENTO TUBO PVC COM JUNTA ELASTICA, DN 250 MM - (OU RPVC, OU PDEFOFO, OU PRFV) | m | 699.02 | 7.17 | 9.07 | 6340.11
extensão= 699,02m - Conforme item 07.08.01
07.08.04 | SINAPI | 73887/005 | ASSENTAMENTO SIMPLES DE TUBOS DE FERRO FUNDIDO (FOFO) C/ JUNTA ELASTICA - DN 250 - INCLUSIVE TRANSPORTE | m | 8.46 | 10.16 | 12.85 | 108.71
extensão= 8,46m - Conforme item 07.08.02
07.08.05 | COTAÇÃO |  | CURVA 45° F°F° BB JE CONFORME NBR 7664 DN250 | un | 5 | 1200 | 1401.6 | 7008
05 unidades - Conforme Projeto
07.08.06 | COTAÇÃO |  | CURVA 90° F°F° BB JE CONFORME NBR 7664 DN250 | un | 4 | 1310 | 1530.09 | 6120.36
05 unidades - Conforme Projeto
07.08.07 | COMPOSIÇÃO | CE-054 | CAIXA PARA PROTEÇÃO DE REGISTRO DE DESCARGA | un | 1 | 832.25 | 1052.26 | 1052.26
01 unidade - Composição de Custo - CE-054
07.08.08 | COMPOSIÇÃO | CE-055 | FORNECIMENTO E APLICAÇÃO DOS MATERIAIS DO REGISTRO DE DESCARGA | un | 1 | 3291.76 | 4161.96 | 4161.96
01 unidade - Composição de Custo - CE-055
08 |  |  | ESTAÇÃO DE TRATAMENTO DE ESGOTOS |  |  |  |  | #REF!
08.01 |  |  | TERRAPLENAGEM GERAL |  |  |  |  | 728678.55
08.01.01 |  |  | SERVIÇOS PRELIMINARES |  |  |  |  | 62298.4
08.01.01.01 | SINAPI | 73672 | LIMPEZA MECANIZADA DE TERRENO, INCLUSIVE RETIRADA DE ARVORE ENTRE 0,05 M E 0,15 M DE DIAMETRO | m² | 17200 | 0.4 | 0.51 | 8772 | corte | 193.3
área= 17.200,00m² - Conforme Projeto
08.01.01.02 | SINAPI | 72898 | CARGA E DESCARGA MECANIZADAS DE ENTULHO EM CAMINHAO BASCULANTE 6 M3 | m³ | 3440 | 3.57 | 4.51 | 15514.4 | aterro | 21583.7 |  | 170
área= 17.200,00m² (área total ETE) x 0,20m (espessura camada)= 3.400,00m³
08.01.01.03 | SINAPI | 72885 | TRANSPORTE COMERCIAL COM CAMINHAO BASCULANTE 6 M3, RODOVIA EM LEITO NATURAL | m³Xkm | 17200 | 1.36 | 1.72 | 29584
área= 17.200,00m² (área total ETE) x 0,20m (espessura camada)x5,00km (distancia)= 3.400,00m³
08.01.01.04 | SINAPI | 74034/001 | ESPALHAMENTO DE MATERIAL DE 1A CATEGORIA COM TRATOR DE ESTEIRA COM 153 HP | m³ | 3440 | 1.94 | 2.45 | 8428
área= 17.200,00m² (área total ETE) x 0,20m (espessura camada)= 3.400,00m³
08.01.02 |  |  | EMPRESTIMOS / ATERRO |  |  |  |  | 666380.15
08.01.02.01 | SINAPI | 89929 | ESCAVAÇÃO VERTICAL A CÉU ABERTO, INCLUINDO CARGA, DESCARGA E TRANSPORTE, EM SOLO DE 1ª CATEGORIA COM ESCAVADEIRA HIDRÁULICA (CAÇAMBA: 1,2 M³ / 155 HP), FROTA DE 7 CAMINHÕES BASCULANTES DE 14 M³, DMT DE 3 KM E VELOCIDADE MÉDIA 20 KM/H. AF_12/2013 | m³ | 28058.81 | 11.77 | 14.88 | 417515.09
volulme= 21583,70m³ (volume de corte Conforme Planilha de Cálculo das seções) x 1,30 (empolamento)= 28.058,81m³
08.01.02.02 | SINAPI | 74034/001 | ESPALHAMENTO DE MATERIAL DE 1A CATEGORIA COM TRATOR DE ESTEIRA COM 153 HP | m³ | 28058.81 | 1.94 | 2.45 | 68744.08
volulme= 21583,70m³ (volume de corte Conforme Planilha de Cálculo das seções) x 1,30 (empolamento)= 28.058,81m³
08.01.02.03 | SINAPI | 79472 | REGULARIZACAO DE SUPERFICIES EM TERRA COM MOTONIVELADORA | m² | 17200 | 0.45 | 0.57 | 9804
área= 17.200,00m² - Conforme Projeto
08.01.02.04 | SINAPI | 74005/002 | COMPACTAÇÃO MEC. C/ CONTROLE DO GC>=95% DO PN | m³ | 28058.81 | 4.8 | 6.07 | 170316.98
volulme= 21583,70m³ (volume de corte Conforme Planilha de Cálculo das seções) x 1,30 (empolamento)= 28.058,81m³
08.02 |  |  | TRATAMENTO PRELIMINAR MECANIZADO |  |  |  |  | 690912.19
08.02.01 | SINAPI | 73992/001 | LOCACAO CONVENCIONAL DE OBRA, ATRAVÉS DE GABARITO DE TABUAS CORRIDAS PONTALETADAS A CADA 1,50M, SEM REAPROVEITAMENTO | m² | 72.8 | 8.3 | 10.4942 | 763.97
área= 5,20m (largura) x 14,00m (comprimento)= 72,80m²
08.02.02 | SINAPI | 79475 | ESCAVACAO MANUAL CAMPO ABERTO P/TUBULAO - FUSTE E/OU BASE (PARA TODAS AS PROFUNDIDADES) | m³ | 1.125 | 368.9 | 466.4212 | 524.72
volume= 0,50m (lado) x0,50m (lado) x0,75m (profundidade) x6 und= 1,13m³
08.02.03 | SINAPI | 88039 | TRANSPORTE HORIZONTAL, MASSA/GRANEL, JERICA 90L, 100M. AF_06/2014 | m³ | 1.125 | 69.37 | 87.7084 | 98.67
volume= 0,50m (lado) x0,50m (lado) x0,75m (profundidade) x6 und= 1,13m³
08.02.04 | COMPOSIÇÃO | CE-020 | CRAVAMENTO DE ESTACAS PRÉ-MOLDADA DE CONCRETO, SEÇÃO QUADRADA, CAPACIDADE DE 25 TONELADAS, COMPRIMENTO TOTAL CRAVADO ATÉ 8,40M, BATE-ESTACAS POR GRAVIDADE SOBRE ROLOS | un | 1 | 5627.94 | 5627.94 | 5627.94
01 unidade - Composição de Custo - CE-020
08.02.05 | SINAPI | 92408 | MONTAGEM E DESMONTAGEM DE FÔRMA DE PILARES RETANGULARES E ESTRUTURAS SIMILARES COM ÁREA MÉDIA DAS SEÇÕES MENOR OU IGUAL A 0,25 M², PÉ-DIREITO SIMPLES, EM MADEIRA SERRADA, 1 UTILIZAÇÃO. AF_12/2015 | m² | 49.43 | 126.28 | 159.66 | 7891.99
área ①
08.02.06 | SINAPI | 92449 | MONTAGEM E DESMONTAGEM DE FÔRMA DE VIGA, ESCORAMENTO COM GARFO DE MADEIRA, PÉ-DIREITO DUPLO, EM CHAPA DE MADEIRA RESINADA, 2 UTILIZAÇÕES. AF_12/2015 | m² | 35.45 | 158.85 | 200.84 | 7119.78
área ②
08.02.07 | SINAPI | 92481 | MONTAGEM E DESMONTAGEM DE FÔRMA DE LAJE MACIÇA COM ÁREA MÉDIA MENOR OU IGUAL A 20 M², PÉ-DIREITO SIMPLES, EM MADEIRA SERRADA, 1 UTILIZAÇÃO. | m² | 45.02 | 148.89 | 188.25 | 8475.02
área ③
áreal total= ①+②+③= 129,90m² - conforme Projeto Estrutural
08.02.08 | SINAPI | 34443 | ACO CA-50, 16 MM, DOBRADO E CORTADO | kg | 50 | 3.8 | 4.44 | 222
50kg - Conforme Projeto Estrutural
08.02.09 | SINAPI | 34441 | ACO CA-50, 12,5 MM, DOBRADO E CORTADO | kg | 663 | 3.8 | 4.44 | 2943.72
663kg - Conforme Projeto Estrutural
08.02.10 | SINAPI | 34439 | ACO CA-50, 10,0 MM, DOBRADO E CORTADO | kg | 246 | 4 | 4.67 | 1148.82
246kg - Conforme Projeto Estrutural
08.02.11 | SINAPI | 33 | ACO CA-50, 8,0 MM, VERGALHAO | kg | 150 | 4.19 | 4.89 | 733.5
150kg - Conforme Projeto Estrutural
08.02.12 | SINAPI | 34449 | ACO CA-50, 6,3 MM, DOBRADO E CORTADO | kg | 247 | 4.18 | 4.88 | 1205.36
247kg - Conforme Projeto Estrutural
08.02.13 | SINAPI | 95241 | LASTRO DE CONCRETO, E = 5 CM, PREPARO MECÂNICO, INCLUSOS LANÇAMENTO E ADENSAMENTO. AF_07_2016 | m² | 278.64 | 19.88 | 25.1354 | 7003.73
área= 16,20m (largura) x 17,20m (comprimento)= 278,64m²
08.02.14 | SINAPI | 94967 | CONCRETO FCK = 40MPA, TRAÇO 1:1,6:1,9 (CIMENTO/ AREIA MÉDIA/ BRITA 1) - PREPARO MECÂNICO COM BETONEIRA 400 L. AF_07/2016 | m³ | 50.3 | 331.4 | 419.01 | 21076.2
50,30m³ - Conforme Projeto Estrutural
08.02.15 | SINAPI | 92874 | LANÇAMENTO COM USO DE BOMBA, ADENSAMENTO E ACABAMENTO DE CONCRETO EM ESTRUTURAS. AF_12/2015 | m³ | 50.3 | 27.56 | 34.8457 | 1752.74
50,30m³ - Conforme Projeto Estrutural
08.02.16 | COTAÇÃO |  | TRATAMENTO PRELIMINAR MECANIZADO (UNIDADE COMBINADA) | un | 1 | 478200 | 604615.4538 | 604615.45
01 unidade - Conforme Projeto e Cotação
08.02.17 | COTAÇÃO |  | CAÇAMBA ESTACIONÁRIA 3,0m³ | un | 2 | 1480 | 1871.2482 | 3742.5
02 unidades - Conforme Projeto e Cotação
08.02.18 | COMPOSIÇÃO | CE-021 | ESCADA DE ACESSO AO TRATAMENTO PRELIMINAR | un | 1 | 12627.83 | 15966.08 | 15966.08
01 unidade - Conforme Composição de Custo - CE-021
08.03 |  |  | REATORES UASB |  |  |  |  | 1155126.08
08.03.01 | SINAPI | 73992/001 | LOCACAO CONVENCIONAL DE OBRA, ATRAVÉS DE GABARITO DE TABUAS CORRIDAS PONTALETADAS A CADA 1,50M, SEM REAPROVEITAMENTO | m² | 349.44 | 8.3 | 10.4942 | 3667.08
área= 19,20m (comprimento) x 18,20m (largura)= 349,44m²
08.03.02 | SINAPI | 93358 | ESCAVAÇÃO MANUAL DE VALAS. AF_03/2016 | m³ | 69.66 | 65.82 | 83.22 | 5797.1
volume= 16,20m (comprimento) x 17,20m (largura) x 0,25 (percentual esc. Manual)= 69,66m³
08.03.03 | SINAPI | 72898 | CARGA E DESCARGA MECANIZADAS DE ENTULHO EM CAMINHAO BASCULANTE 6 M3 | m³ | 69.66 | 3.57 | 4.51 | 314.17 | aterro | 21583.7 |  | 170
volume= 16,20m (comprimento) x 17,20m (largura) x 0,25 (percentual esc. Manual)= 69,66m³
08.03.04 | SINAPI | 72885 | TRANSPORTE COMERCIAL COM CAMINHAO BASCULANTE 6 M3, RODOVIA EM LEITO NATURAL | m³Xkm | 348.3 | 1.36 | 1.72 | 599.08
T= 16,20m (comprimento) x 17,20m (largura) x 0,25 (percentual esc. Manual) x 5,00km (distância)= 348,30m³
08.03.05 | SINAPI | 74034/001 | ESPALHAMENTO DE MATERIAL DE 1A CATEGORIA COM TRATOR DE ESTEIRA COM 153 HP | m³ | 69.66 | 1.94 | 2.45 | 170.67
volume= 16,20m (comprimento) x 17,20m (largura) x 0,25 (percentual esc. Manual)= 69,66m³
08.03.06 | SINAPI | CE-022 | CRAVAMENTO DE ESTACAS PRÉ-MOLDADA DE CONCRETO, SEÇÃO QUADRADA, CAPACIDADE DE 50 TONELADAS, COMPRIMENTO TOTAL CRAVADO ATÉ 7,70M, BATE-ESTACAS POR GRAVIDADE SOBRE ROLOS | um | 1 | 14087.79 | 14087.79 | 14087.79
01 unidade - Conforme Composição de Custo - CE-022
08.03.07 | SINAPI | 95241 | LASTRO DE CONCRETO, E = 5 CM, PREPARO MECÂNICO, INCLUSOS LANÇAMENTO E ADENSAMENTO. AF_07_2016 | m² | 278.64 | 19.88 | 25.1354 | 7003.73
área= 6,20m (largura) x 17,20m (comprimento)= 278,64m²
08.03.08 | SINAPI | 92417 | MONTAGEM E DESMONTAGEM DE FÔRMA DE PILARES RETANGULARES E ESTRUTURAS SIMILARES COM ÁREA MÉDIA DAS SEÇÕES MAIOR QUE 0,25 M², PÉ-DIREITO DUPLO , EM CHAPA DE MADEIRA COMPENSADA RESINADA, 2 UTILIZAÇÕES. AF_12/2015 | m² | 828.48 | 96.25 | 121.69 | 100817.73 | 1680.002 |  | 905.96
área ①
08.03.09 | SINAPI | 92449 | MONTAGEM E DESMONTAGEM DE FÔRMA DE VIGA, ESCORAMENTO COM GARFO DE MADEIRA, PÉ-DIREITO DUPLO, EM CHAPA DE MADEIRA RESINADA, 2 UTILIZAÇÕES. AF_12/2015 | m² | 557.762 | 158.85 | 200.84 | 112020.92 | 1680 |  | 635.232
área ②
08.03.10 | SINAPI | 92508 | MONTAGEM E DESMONTAGEM DE FÔRMA DE LAJE MACIÇA COM ÁREA MÉDIA MAIOR QUE 20 M², PÉ-DIREITO DUPLO, EM CHAPA DE MADEIRA COMPENSADA RESINADA, 2 UTILIZAÇÕES. AF_12/2015 | m² | 293.76 | 44.92 | 56.79 | 16682.63 | 0.002 | 13.4 | 293.76
área ③
áreal total= ①+②+③= 293,76m² - conforme Projeto Estrutural
08.03.11 | SINAPI | 34449 | ACO CA-50, 6,3 MM, DOBRADO E CORTADO | kg | 2214 | 4.18 | 5.29 | 11712.06 | 0.001
2.197,00kg - Conforme Projeto Estrutural
08.03.12 | SINAPI | 33 | ACO CA-50, 8,0 MM, VERGALHAO | kg | 3949 | 4.19 | 5.3 | 20929.7
4.184,00kg - Conforme Projeto Estrutural
08.03.13 | SINAPI | 34439 | ACO CA-50, 10,0 MM, DOBRADO E CORTADO | kg | 4493 | 4 | 5.06 | 22734.58
4.493,00kg - Conforme Projeto Estrutural
08.03.14 | SINAPI | 34441 | ACO CA-50, 12,5 MM, DOBRADO E CORTADO | kg | 11175 | 3.8 | 4.8 | 53640
11.175,00kg - Conforme Projeto Estrutural
08.03.15 | SINAPI | 34443 | ACO CA-50, 16 MM, DOBRADO E CORTADO | kg | 10759 | 3.8 | 4.8 | 51643.2
10.759,00kg - Conforme Projeto Estrutural
08.03.16 | SINAPI | 94967 | CONCRETO FCK = 40MPA, TRAÇO 1:1,6:1,9 (CIMENTO/ AREIA MÉDIA/ BRITA 1) - PREPARO MECÂNICO COM BETONEIRA 400 L. AF_07/2016 | m³ | 637.4 | 331.4 | 419.01 | 267076.97
674,80m³ - Conforme Projeto Estrutural
08.03.17 | SINAPI | 92874 | LANÇAMENTO COM USO DE BOMBA, ADENSAMENTO E ACABAMENTO DE CONCRETO EM ESTRUTURAS. AF_12/2015 | m³ | 637.4 | 27.56 | 34.8457 | 22210.63
674,80m³ - Conforme Projeto Estrutural
08.03.18 | SINAPI | 83516 | ESCORAMENTO FORMAS H=3,50 A 4,00 M, COM MADEIRA DE 3A QUALIDADE, NAO APARELHADA, APROVEITAMENTO TABUAS 3X E PRUMOS 4X. | m³ | 1122.24 | 13.16 | 16.6389 | 18672.88
volume= 16,80m (comprimento) x 7,85m (largura) x 5,00m (altura) x 2 und= 1.318,80m³
08.03.19 | SINAPI | 73929/001 | IMPERMEABILIZACAO DE SUPERFICIE COM CIMENTO ESPECIAL CRISTALIZANTE COM ADESIVO LIQUIDO DE ALTA PERFORMANCE A BASE DE RESINA ACRÍLICA, UMA DE MAO. | m² | 1083.47 | 31.05 | 39.2583 | 42535.17
área= 1.083,47m² - Conforme Projeto Estrutural
08.03.20 | SINAPI | 87471 | ALVENARIA DE VEDAÇÃO DE BLOCOS CERÂMICOS FURADOS NA VERTICAL DE 9X19X39CM (ESPESSURA 9CM) DE PAREDES COM ÁREA LÍQUIDA MENOR QUE 6M² SEM VÃOS E ARGAMASSA DE ASSENTAMENTO COM PREPARO EM BETONEIRA. AF_06/2014 | m² | 8.45 | 35.33 | 44.6697 | 377.46
área= 3,25m (comprimento) x2 und x 0,65m (altura) x 2 und= 8,45m²
08.03.21 | SINAPI | 87473 | ALVENARIA DE VEDAÇÃO DE BLOCOS CERÂMICOS FURADOS NA VERTICAL DE 14X19X39CM (ESPESSURA 14CM) DE PAREDES COM ÁREA LÍQUIDA MENOR QUE 6M² SEM VÃOS E ARGAMASSA DE ASSENTAMENTO COM PREPARO EM BETONEIRA. AF_06/2014 | m² | 38.88 | 49.04 | 62.0041 | 2410.72
área= [2,00m (comprimento) x 2 und + 1,15m (comprimento) x 2 und + 1,80m (comprimento)] x0,40m (altura) x 12 und= 38,88m²
08.03.22 | SINAPI | 87874 | CHAPISCO APLICADO TANTO EM PILARES E VIGAS DE CONCRETO COMO EM ALVENARIAS DE PAREDES INTERNAS, COM ROLO PARA TEXTURA ACRÍLICA. ARGAMASSA TRAÇO 1:4 E EMULSÃO POLIMÉRICA (ADESIVO) COM PREPARO EM BETONEIRA 400L. AF_06/2014 | m² | 94.66 | 3.59 | 4.539 | 429.67
área= [8,45m² ( item 08.03.20) + 94,66m² ( item 08.03.21)] x 2 faces= 94,66m²
08.03.23 | SINAPI | 87547 | MASSA ÚNICA, PARA RECEBIMENTO DE PINTURA, EM ARGAMASSA TRAÇO 1:2:8, PREPARO MECÂNICO COM BETONEIRA 400L, APLICADA MANUALMENTE EM FACES INTERNAS DE PAREDES, ESPESSURA DE 10/15MM, COM EXECUÇÃO DE TALISCAS. AF_06/2014 | m² | 94.66 | 15.94 | 20.1538 | 1907.76
área= [8,45m² ( item 08.03.20) + 94,66m² ( item 08.03.21)] x 2 faces= 94,66m²
08.03.24 | COMPOSIÇÃO | CE-023 | FORNECIMENTO E INSTALAÇÃO DE TERMINAIS DOS TUBOS DE DISTRIBUIÇÃO, EM FIBRA DE VIDRO E RESINA DE POLIÉSTER, CONFORME PROJETO | un | 96 | 239.79 | 303.1801 | 29105.29
96 unidades - Conforme Projeto e Composição de Custo CE-023
08.03.25 | COMPOSIÇÃO | CE-024 | FORNECIMENTO E INSTALAÇÃO DO SEPARADOR TRIFÁSICO | un | 1 | 31947.2499 | 40392.7248 | 40392.72
01 unidade - Conforme Composição de Custo - CE-024
08.03.26 | COMPOSIÇÃO | CE-025 | FORNECIMENTO E INSTALAÇÃO DE PLACA VERTEDORA, EM PRFV, NAS DIMENSÕES (38X65)CM, COM VEDAÇÃO EM BORRACHA E FECHAMENTO EM PARAFUSOS, CONFORME PROJETO | un | 12 | 286.47 | 362.2003 | 4346.4
12 unidades - Conforme Composição de Custo - CE-025
08.03.27 | COMPOSIÇÃO | CE-026 | FORNECIMENTO E INSTALAÇÃO DE PLACA VERTEDORA, EM PRFV, NAS DIMENSÕES (46X45)CM, COM VEDAÇÃO EM BORRACHA E FECHAMENTO EM PARAFUSOS, CONFORME PROJETO | un | 48 | 259.14 | 327.6454 | 15726.98
48 unidades - Conforme Composição de Custo - CE-026
08.03.28 | SINAPI | 73631 | GUARDA-CORPO EM TUBO DE ACO GALVANIZADO 1 1/2" | m | 79.8 | 298.98 | 378.0174 | 30165.79
área= 79,80m² - Conforme Projeto
08.03.29 | COMPOSIÇÃO | CE-027 | FORNECIMENTO E INSTALAÇÃO DE TAMPAS EM FIBRA DE VIDRO OU AÇO INOX, NAS DIMENSÕES (80X80)CM, CONFORME PROJETO | un | 4 | 381.01 | 481.7326 | 1926.93
04 unidades - Conforme Composição de Custo - CE-027
08.03.30 | COMPOSIÇÃO | CE-028 | FORNECIMENTO E INSTALAÇÃO DE TAMPAS EM FIBRA DE VIDRO OU AÇO INOX, NAS DIMENSÕES (120X30)CM, CONFORME PROJETO | un | 12 | 214.47 | 271.1666 | 3254
12 unidades - Conforme Composição de Custo - CE-028
08.03.31 | COMPOSIÇÃO | CE-029 | FORNECIMENTO E APLICAÇÃO DO MATERIAL HIDRÁULICO DO REATOR UASB | un | 1 | 216408.746 | 252766.2663 | 252766.27
01 unidade - Conforme Composição de Custo - CE-029
08.04 |  |  | FILTRO BIOLÓGICO PERCOLADOR |  |  |  |  | 661675.12
08.04.01 | SINAPI | 73992/001 | LOCACAO CONVENCIONAL DE OBRA, ATRAVÉS DE GABARITO DE TABUAS CORRIDAS PONTALETADAS A CADA 1,50M, SEM REAPROVEITAMENTO | m² | 433.7361 | 8.3 | 10.4942 | 4551.7
área= π x 11,75² (área)= 433,74m²
08.04.02 | SINAPI | 83338 | ESCAVACAO MECANICA, A CEU ABERTO, EM MATERIAL DE 1A CATEGORIA, COM ESCAVADEIRA HIDRAULICA, CAPACIDADE DE 0,78 M3 | m³ | 125.9268 | 2.41 | 3.0471 | 383.71
volume=π x 9,55² (raio) x 0,435m (profundidade) +π x 1,17² x 0,30m (profundidade)= 125,93m³
08.04.03 | SINAPI | 72898 | CARGA E DESCARGA MECANIZADAS DE ENTULHO EM CAMINHAO BASCULANTE 6 M3 | m³ | 125.9268 | 3.57 | 4.51 | 567.93 | aterro | 21583.7 |  | 170
volume=π x 9,55² (raio) x 0,435m (profundidade) +π x 1,17² x 0,30m (profundidade)= 125,93m³
08.04.04 | SINAPI | 72885 | TRANSPORTE COMERCIAL COM CAMINHAO BASCULANTE 6 M3, RODOVIA EM LEITO NATURAL | m³Xkm | 629.6342 | 1.36 | 1.72 | 1082.97
T=[π x 9,55² (raio) x 0,435m (profundidade) +π x 1,17² x 0,30m (profundidade)] x 5,00km (distância)= 629,63m³xkm
08.04.05 | SINAPI | 74034/001 | ESPALHAMENTO DE MATERIAL DE 1A CATEGORIA COM TRATOR DE ESTEIRA COM 153 HP | m³ | 125.9268 | 1.94 | 2.45 | 308.52
volume=π x 9,55² (raio) x 0,435m (profundidade) +π x 1,17² x 0,30m (profundidade)= 125,93m³
08.04.06 | SINAPI | CE-030 | CRAVAMENTO DE ESTACAS PRÉ-MOLDADA DE CONCRETO, SEÇÃO QUADRADA, CAPACIDADE DE 50 TONELADAS, COMPRIMENTO TOTAL CRAVADO ATÉ 8,00M, BATE-ESTACAS POR GRAVIDADE SOBRE ROLOS | um | 1 | 11952.96 | 11952.96 | 11952.96
01 unidade - Conforme Composição de Custo - CE-030
08.04.07 | SINAPI | 95241 | LASTRO DE CONCRETO, E = 5 CM, PREPARO MECÂNICO, INCLUSOS LANÇAMENTO E ADENSAMENTO. AF_07_2016 | m² | 286.5211 | 19.88 | 25.1354 | 7201.83 |  | 593.2
área= π x 9,55² (raio)= 286,52m²
08.04.08 | SINAPI | 92417 | MONTAGEM E DESMONTAGEM DE FÔRMA DE PILARES RETANGULARES E ESTRUTURAS SIMILARES COM ÁREA MÉDIA DAS SEÇÕES MAIOR QUE 0,25 M², PÉ-DIREITO DUPLO , EM CHAPA DE MADEIRA COMPENSADA RESINADA, 2 UTILIZAÇÕES. AF_12/2015 | m² | 389.6169 | 96.25 | 121.69 | 47412.49
área ①
08.04.09 | SINAPI | 92508 | MONTAGEM E DESMONTAGEM DE FÔRMA DE LAJE MACIÇA COM ÁREA MÉDIA MAIOR QUE 20 M², PÉ-DIREITO DUPLO, EM CHAPA DE MADEIRA COMPENSADA RESINADA, 2 UTILIZAÇÕES. AF_12/2015 | m² | 203.5831 | 44.92 | 56.79 | 11561.48
área ②
áreal total= ①+②= 593,20m² - conforme Projeto Estrutural
08.04.10 | SINAPI | 34456 | ACO CA-60, 5,0 MM, DOBRADO E CORTADO | kg | 2 | 3.7 | 4.68 | 9.36
2,00 kg - Conforme Projeto Estrutural
08.04.11 | SINAPI | 34449 | ACO CA-50, 6,3 MM, DOBRADO E CORTADO | kg | 371 | 4.18 | 5.29 | 1962.59
371,00 kg - Conforme Projeto Estrutural
08.04.12 | SINAPI | 33 | ACO CA-50, 8,0 MM, VERGALHAO | kg | 4488 | 4.19 | 5.3 | 23786.4
4.731,00 kg - Conforme Projeto Estrutural
08.04.13 | SINAPI | 34439 | ACO CA-50, 10,0 MM, DOBRADO E CORTADO | kg | 9154 | 4 | 5.06 | 46319.24
9.154,00 kg - Conforme Projeto Estrutural
08.04.14 | SINAPI | 34441 | ACO CA-50, 12,5 MM, DOBRADO E CORTADO | kg | 544 | 3.8 | 4.8 | 2611.2
157,00 kg - Conforme Projeto Estrutural
08.04.15 | SINAPI | 34443 | ACO CA-50, 16 MM, DOBRADO E CORTADO | kg | 910 | 3.8 | 4.8 | 4368
1.511,00 kg - Conforme Projeto Estrutural
08.04.16 | SINAPI | 34446 | ACO CA-50, 20 MM, DOBRADO E CORTADO | kg | 81 | 3.8 | 4.8 | 388.8
81,00 kg - Conforme Projeto Estrutural
08.04.17 | SINAPI | 94967 | CONCRETO FCK = 40MPA, TRAÇO 1:1,6:1,9 (CIMENTO/ AREIA MÉDIA/ BRITA 1) - PREPARO MECÂNICO COM BETONEIRA 400 L. AF_07/2016 | m³ |  | 331.4 | 419.01 | 0
198,00m³ - Conforme Projeto Estrutural
08.04.18 | SINAPI | 92874 | LANÇAMENTO COM USO DE BOMBA, ADENSAMENTO E ACABAMENTO DE CONCRETO EM ESTRUTURAS. AF_12/2015 | m³ | 0 | 27.56 | 34.8457 | 0
198,00m³ - Conforme Projeto Estrutural
08.04.19 | SINAPI | 83516 | ESCORAMENTO FORMAS H=3,50 A 4,00 M, COM MADEIRA DE 3A QUALIDADE, NAO APARELHADA, APROVEITAMENTO TABUAS 3X E PRUMOS 4X. | m³ |  | 13.16 | 16.6389 | 0
volume= 389,62m² (item 08.04.08) x 0,25m (espessura parede)/2 (faces) + 203,58m² (item 08.04.09) x1,18m (altura)= 288,93m³
08.04.20 | SINAPI | 73929/001 | IMPERMEABILIZACAO DE SUPERFICIE COM CIMENTO ESPECIAL CRISTALIZANTE COM ADESIVO LIQUIDO DE ALTA PERFORMANCE A BASE DE RESINA ACRÍLICA, UMA DE MAO. | m² | 644.7919 | 31.05 | 39.2583 | 25313.42
área= 644,79m² - Conforme Projeto Estrutural
08.04.21 | SINAPI | 73631 | GUARDA-CORPO EM TUBO DE ACO GALVANIZADO 1 1/2" | m² | 70 | 298.98 | 378.0174 | 26461.22
área= 70,00m² - Conforme Projeto
08.04.22 | COTAÇÃO |  | DISTRIBUIDOR ROTATIVO, CONFORME PROJETO | un | 1 | 248000 | 289664.9752 | 289664.98
01 unidade - Conforme Projeto e Cotação
08.04.23 | SINAPI | 11244 | GRELHA FOFO ARTICULADA, CARGA MAXIMA 1,5 T, *300 X 1000* MM, E= *15* MM | un | 48 | 148.71 | 188.0225 | 9025.08
48 unidades - Conforme Projeto
08.04.24 | SINAPI | 73873/002 | LEITO FILTRANTE - FORN.E ENCHIMENTO C/ BRITA NO. 4 | m³ | 393.6 | 145.25 | 183.6478 | 72283.79
volume= 196,80m² (área) x 2,00m (altura)= 393,60m³
08.04.25 | COMPOSIÇÃO | CE-031 | FORNECIMENTO E APLICAÇÃO DO MATERIAL HIDRÁULICO DO FILTRO PERCOLADOR | un | 1 | 63747.6 | 74457.4475 | 74457.45
01 unidade - Conforme Composição de Custo - CE-031
08.05 |  |  | DECANTADOR |  |  |  |  | 352361.24
08.05.01 | SINAPI | 73992/001 | LOCACAO CONVENCIONAL DE OBRA, ATRAVÉS DE GABARITO DE TABUAS CORRIDAS PONTALETADAS A CADA 1,50M, SEM REAPROVEITAMENTO | m² | 198.5565 | 8.3 | 10.4942 | 2083.68
área= π x 7,95² (área circunferência)= 198,56m²
08.05.02 | SINAPI | 83338 | ESCAVACAO MECANICA, A CEU ABERTO, EM MATERIAL DE 1A CATEGORIA, COM ESCAVADEIRA HIDRAULICA, CAPACIDADE DE 0,78 M3 | m³ | 641.8889 | 2.41 | 3.0471 | 1955.9
volume=π x 6,95² (área circunferência) x 4,70m (profundidade) x0,90 (percentual esc. mecânica)= 641,89m³
08.05.03 | SINAPI | 93358 | ESCAVAÇÃO MANUAL DE VALAS. AF_03/2016 | m³ | 71.321 | 65.82 | 83.22 | 5935.33
volume=π x 6,95² (área circunferência) x 4,70m (profundidade) x0,10 (percentual esc. manual)= 71,32m³
08.05.04 | SINAPI | 93381 | REATERRO MECANIZADO DE VALA COM RETROESCAVADEIRA (CAPACIDADE DA CAÇAMBA DA RETRO: 0,26 M³ / POTÊNCIA: 88 HP), LARGURA DE 0,8 A 1,5 M, PROFUNDIDADE DE 1,5 A 3,0 M, COM SOLO (SEM SUBSTITUIÇÃO) DE 1ª CATEGORIA EM LOCAIS COM BAIXO NÍVEL DE INTERFERÊNCIA. AF_04/2016 | m³ | 273.1442 | 6.75 | 8.5344 | 2331.12
volume=π x 6,95² (área circunferência) x 2,00m (profundidade) x0,90 (percentual reaterro mecânico)= 273,14m³
08.05.05 | SINAPI | 93382 | REATERRO MANUAL DE VALAS COM COMPACTAÇÃO MECANIZADA. AF_04/2016 |  | 30.3494 | 23.98
volume=π x 6,95² (área circunferência) x 2,00m (profundidade) x0,90 (percentual reaterro manual)= 30,35m³
08.05.06 | SINAPI | 72898 | CARGA E DESCARGA MECANIZADAS DE ENTULHO EM CAMINHAO BASCULANTE 6 M3 | m³ | 409.7163 | 3.57 | 4.51 | 1847.82 | aterro | 21583.7 |  | 170
volume= 641,89m³ (item 08.05.02) + 71,32m³ (item 08.05.03) - 273,14m³ (item 08.05.04) - 30,35m³ (item 08.05.05) = 409,72m³
08.05.07 | SINAPI | 72885 | TRANSPORTE COMERCIAL COM CAMINHAO BASCULANTE 6 M3, RODOVIA EM LEITO NATURAL | m³Xkm | 2048.5815 | 1.36 | 1.72 | 3523.56
T= [641,89m³ (item 08.05.02) + 71,32m³ (item 08.05.03) - 273,14m³ (item 08.05.04) - 30,35m³ (item 08.05.05)] x 5,00km (distância) = 2.048,58m³
08.05.08 | SINAPI | 74034/001 | ESPALHAMENTO DE MATERIAL DE 1A CATEGORIA COM TRATOR DE ESTEIRA COM 153 HP | m³ | 409.7163 | 1.94 | 2.45 | 1003.8
volume= 641,89m³ (item 08.05.02) + 71,32m³ (item 08.05.03) - 273,14m³ (item 08.05.04) - 30,35m³ (item 08.05.05) = 409,72m³
08.05.09 |  | CE-032 | CRAVAMENTO DE ESTACAS PRÉ-MOLDADA DE CONCRETO, SEÇÃO QUADRADA, CAPACIDADE DE 25 TONELADAS, COMPRIMENTO TOTAL CRAVADO ATÉ 5,00M, BATE-ESTACAS POR GRAVIDADE SOBRE ROLOS | un | 1 | 5322.89 | 6730.03 | 6730.03
01 unidade - Conforme Composição de Custo - CE-032
08.05.10 | SINAPI | 95241 | LASTRO DE CONCRETO, E = 5 CM, PREPARO MECÂNICO, INCLUSOS LANÇAMENTO E ADENSAMENTO. AF_07_2016 | m² | 201.0619 | 19.88 | 25.1354 | 5053.77
área= π x 8,00² (área circunferência)= 201,06m²
08.05.11 | SINAPI | 92417 | MONTAGEM E DESMONTAGEM DE FÔRMA DE PILARES RETANGULARES E ESTRUTURAS SIMILARES COM ÁREA MÉDIA DAS SEÇÕES MAIOR QUE 0,25 M², PÉ-DIREITO DUPLO , EM CHAPA DE MADEIRA COMPENSADA RESINADA, 2 UTILIZAÇÕES. AF_12/2015 | m² | 416.5 | 96.25 | 121.69 | 50683.89
área= 416,50m² - Conforme Projeto Estrutural
08.05.12 | SINAPI | 34449 | ACO CA-50, 6,3 MM, DOBRADO E CORTAD | kg | 1908 | 4.18 | 4.88 | 9311.04
1.908,00 kg - Conforme Projeto Estrutural
08.05.13 | SINAPI | 33 | ACO CA-50, 8,0 MM, VERGALHAO | kg | 534 | 4.19 | 4.89 | 2611.26
534,00 kg - Conforme Projeto Estrutural
08.05.14 | SINAPI | 34439 | ACO CA-50, 10,0 MM, DOBRADO E CORTADO | kg | 3173 | 4 | 4.67 | 14817.91
3.173,00 kg - Conforme Projeto Estrutural
08.05.15 | SINAPI | 34441 | ACO CA-50, 12,5 MM, DOBRADO E CORTADO | kg | 256 | 3.8 | 4.44 | 1136.64
256,00 kg - Conforme Projeto Estrutural
08.05.16 | SINAPI | 34443 | ACO CA-50, 16 MM, DOBRADO E CORTADO | kg | 756 | 3.8 | 4.44 | 3356.64
756,00 kg - Conforme Projeto Estrutural
08.05.17 | SINAPI | 94967 | CONCRETO FCK = 40MPA, TRAÇO 1:1,6:1,9 (CIMENTO/ AREIA MÉDIA/ BRITA 1) - PREPARO MECÂNICO COM BETONEIRA 400 L. AF_07/2016 | m³ | 75.5 | 331.4 | 419.01 | 31635.26
75,50m³ - Conforme Projeto Estrutural
08.05.18 | SINAPI | 92874 | LANÇAMENTO COM USO DE BOMBA, ADENSAMENTO E ACABAMENTO DE CONCRETO EM ESTRUTURAS. AF_12/2015 | m³ | 75.5 | 27.56 | 34.8457 | 2630.85
75,50m³ - Conforme Projeto Estrutural
08.05.19 | SINAPI | 83516 | ESCORAMENTO FORMAS H=3,50 A 4,00 M, COM MADEIRA DE 3A QUALIDADE, NAO APARELHADA, APROVEITAMENTO TABUAS 3X E PRUMOS 4X. | m³ | 83.3 | 13.16 | 16.6389 | 1386.02
volume= 416,50m² (área total de formas) x 0,20m (espessura) ÷ 2 (face)= 41,65m³
08.05.20 | SINAPI | 73929/001 | IMPERMEABILIZACAO DE SUPERFICIE COM CIMENTO ESPECIAL CRISTALIZANTE COM ADESIVO LIQUIDO DE ALTA PERFORMANCE A BASE DE RESINA ACRÍLICA, UMA DE MAO. | m² | 338.9606 | 31.05 | 39.2583 | 13307.01
338,96m² - Conforme Projeto Estrutural
08.05.21 | COTAÇÃO |  | REMOVEDOR DE LODO, CONFORME PROJETO | un | 1 | 122000 | 142496.4798 | 142496.48
01 unidade - Conforme Projeto e Cotação em anexo
08.05.22 | SINAPI | 11244 | GRELHA FOFO ARTICULADA, CARGA MAXIMA 1,5 T, *300 X 1000* MM, E= *15* MM | un | 14 | 148.71 | 188.0225 | 2632.32
14 unidades - Conforme Projeto
08.05.23 | COMPOSIÇÃO | CE-033 | FORNECIMENTO E INSTALAÇÃO DE PLACA VERTEDORA, EM PRFV OU AÇO INOX, NAS DIMENSÕES (54X58)CM, COM VEDAÇÃO EM BORRACHA E FECHAMENTO EM PARAFUSOS, CONFORME PROJETO | un | 1 | 328.75 | 415.6573 | 415.66
01 unidade - Conforme Composição de Custo - CE-033
08.05.24 | COMPOSIÇÃO | CE-034 | FORNECIMENTO E APLICAÇÃO DO MATERIAL HIDRÁULICO DO DECANTADOR | un | 1 | 38934.16 | 45475.252 | 45475.25
01 unidade - Conforme Composição de Custo - CE-034
08.06 |  |  | ELEVATÓRIA DE RECIRCULAÇÃO |  |  |  |  | 145653.48
08.06.01 | SINAPI | 73992/001 | LOCACAO CONVENCIONAL DE OBRA, ATRAVÉS DE GABARITO DE TABUAS CORRIDAS PONTALETADAS A CADA 1,50M, SEM REAPROVEITAMENTO | m² | 41.6 | 8.3 | 10.4942 | 436.56 | 37.9488 | BOTA FORA
área= 5,20m (largura) x 8,00m (comprimento)= 41,60m²
08.06.02 | SINAPI | 83338 | ESCAVACAO MECANICA, A CEU ABERTO, EM MATERIAL DE 1A CATEGORIA, COM ESCAVADEIRA HIDRAULICA, CAPACIDADE DE 0,78 M3 | m³ | 73.1437 | 2.41 | 3.0471 | 222.88
volume= [4,30m (largura) x 5,20m (comprimento) x 2,80m (profundidade) + 3,70m (largura) x 5,20m (comprimento) x 0,97m (profundidade)] x 0,90 (percentual esc. Mecânica)= 73,14m³
08.06.03 | SINAPI | 93358 | ESCAVAÇÃO MANUAL DE VALAS. AF_03/2016 | m³ | 8.1271 | 65.82 | 83.22 | 676.34
volume= [4,30m (largura) x 5,20m (comprimento) x 2,80m (profundidade) + 3,70m (largura) x 5,20m (comprimento) x 0,97m (profundidade) x 0,90 (percentual esc. manual)= 8,13m³
08.06.04 | SINAPI | 93382 | REATERRO MANUAL DE VALAS COM COMPACTAÇÃO MECANIZADA. AF_04/2016 | m³ | 43.322 | 23.98 | 30.3193 | 1313.49
volume= 73,14m³ (item 08.06.02)+ 8,13m³ (item 08.06.03) - 37,95m³ (bota fora)= 43,32m³
08.06.05 | SINAPI | 72898 | CARGA E DESCARGA MECANIZADAS DE ENTULHO EM CAMINHAO BASCULANTE 6 M3 | m³ | 37.9488 | 3.57 | 4.51 | 171.15 | aterro | 21583.7 |  | 170
volume= 73,14m³ (item 08.06.02)+ 8,13m³ (item 08.06.03) - 43,32m³ (item 08.06.04)= 37,95m³
08.06.06 | SINAPI | 72885 | TRANSPORTE COMERCIAL COM CAMINHAO BASCULANTE 6 M3, RODOVIA EM LEITO NATURAL | m³Xkm | 189.744 | 1.36 | 1.72 | 326.36
T= [73,14m³ (item 08.06.02)+ 8,13m³ (item 08.06.03) - 43,32m³ (item 08.06.04)] x 5,00km (distância)= 43,32m³xkm
08.06.07 | SINAPI | 74034/001 | ESPALHAMENTO DE MATERIAL DE 1A CATEGORIA COM TRATOR DE ESTEIRA COM 153 HP | m³ | 37.9488 | 1.94 | 2.45 | 92.97
volume= 73,14m³ (item 08.06.02)+ 8,13m³ (item 08.06.03) - 43,32m³ (item 08.06.04)= 37,95m³
08.06.08 | COMPOSIÇÃO | CE-035 | CRAVAMENTO DE ESTACAS PRÉ-MOLDADA DE CONCRETO, SEÇÃO QUADRADA, CAPACIDADE DE 25 TONELADAS, COMPRIMENTO TOTAL CRAVADO ATÉ 6,00M, BATE-ESTACAS POR GRAVIDADE SOBRE ROLOS | un | 1 | 5008.24 | 6332.2 | 6332.2
01 unidade - Conforme Composição de Custo - CE-035
08.06.09 | SINAPI | 95241 | LASTRO DE CONCRETO, E = 5 CM, PREPARO MECÂNICO, INCLUSOS LANÇAMENTO E ADENSAMENTO. AF_07_2016 | m² | 19.2 | 19.88 | 25.1354 | 482.6
área= 3,20m (largura) x 6,00m (comprimento)= 19,20m²
08.06.10 | SINAPI | 92417 | MONTAGEM E DESMONTAGEM DE FÔRMA DE PILARES RETANGULARES E ESTRUTURAS SIMILARES COM ÁREA MÉDIA DAS SEÇÕES MAIOR QUE 0,25 M², PÉ-DIREITO DUPLO , EM CHAPA DE MADEIRA COMPENSADA RESINADA, 2 UTILIZAÇÕES. AF_12/2015 | m² | 77 | 96.25 | 121.69 | 9370.13
77,00 m² - Conforme Projeto Estrutural
08.06.11 | SINAPI | 92508 | MONTAGEM E DESMONTAGEM DE FÔRMA DE LAJE MACIÇA COM ÁREA MÉDIA MAIOR QUE 20 M², PÉ-DIREITO DUPLO, EM CHAPA DE MADEIRA COMPENSADA RESINADA, 2 UTILIZAÇÕES. AF_12/2015 | m² | 76.8 | 44.92 | 56.79 | 4361.47
76,80 m² - Conforme Projeto Estrutural
08.06.12 | SINAPI | 33 | ACO CA-50, 8,0 MM, VERGALHAO | kg | 186 | 4.19 | 4.89 | 909.54
186,00kg - Conforme Projeto Estrutural
08.06.13 | SINAPI | 34439 | ACO CA-50, 10,0 MM, DOBRADO E CORTADO | kg | 1589 | 4 | 4.67 | 7420.63
1.589,00kg - Conforme Projeto Estrutural
08.06.14 | SINAPI | 94967 | CONCRETO FCK = 40MPA, TRAÇO 1:1,6:1,9 (CIMENTO/ AREIA MÉDIA/ BRITA 1) - PREPARO MECÂNICO COM BETONEIRA 400 L. AF_07/2016 | m³ | 20.5 | 331.4 | 419.01 | 8589.71
20,50m³ - Conforme Projeto Estrutural
08.06.15 | SINAPI | 92874 | LANÇAMENTO COM USO DE BOMBA, ADENSAMENTO E ACABAMENTO DE CONCRETO EM ESTRUTURAS. AF_12/2015 | m³ | 20.5 | 27.56 | 34.8457 | 714.34
20,50m³ - Conforme Projeto Estrutural
08.06.16 | SINAPI | 73929/001 | IMPERMEABILIZACAO DE SUPERFICIE COM CIMENTO ESPECIAL CRISTALIZANTE COM ADESIVO LIQUIDO DE ALTA PERFORMANCE A BASE DE RESINA ACRÍLICA, UMA DE MAO. | m² | 63.482 | 31.05 | 39.2583 | 2492.19
área= 63,48m² - Conforme Projeto Estrutural
08.06.17 | SINAPI | 73661 | FORNECIMENTO E INSTALACAO DE TALHA E TROLEY MANUAL DE 1 TONELADA | un | 1 | 1752.73 | 2216.0762 | 2216.08
01 unidade - Conforme Projeto
08.06.18 | COMPOSIÇÃO | CE-036 | PÓRTICO PARA RETIRADA DAS BOMBAS EM PERFIS METÁLICOS, CONFORME PROJETO- (ELEVATÓRIA RECIRCULAÇÃO) | un | 1 | 6478.87 | 8191.6038 | 8191.6
01 unidade - Conforme Projeto e Composição de Custo - CE-036
08.06.19 | COMPOSIÇÃO | CE-037 | FORNECIMENTO E INSTALAÇÃO DA TAMPA EM CHAPA DE ALUMÍNIO, NAS DIMENSÕES (130X90)CM | un | 4 | 488.22 | 617.2843 | 2469.14
04 unidades - Conforme Projeto e Composição de Custo - CE-037
08.06.20 | SINAPI | 73834/001 | INSTALACAO DE CONJ.MOTO BOMBA SUBMERSIVEL ATE 10 CV | un | 2 | 199.94 | 252.7955 | 505.59
02 unidades - Conforme Projeto
08.06.21 | COTAÇÃO |  | BOMBA SUBMERSÍVEL KSB KRT E 80-251 POTÊNCIA 6,50 cv, 1.160 RPM, OU SIMILAR ROTOR ∅270 | un | 2 | 13492 | 15758.7091 | 31517.42
02 unidades - Conforme Projeto
08.06.22 | COMPOSIÇÃO | CE-038 | ABRIGO PARA OS QCM'S DA ELEVATÓRIA DE RECIRCULAÇÃO | un | 1 | 27498.78 | 34768.27 | 34768.27
01 unidade - Conforme Projeto e Composição de Custo - CE-038
08.06.23 | COMPOSIÇÃO | CE-039 | FORNECIMENTO E APLICAÇÃO DOS MATERIAIS HIDRÁULICOS DA ELEVATÓRIA DE RECIRCULAÇÃO | un | 1 | 18897.9 | 22072.8215 | 22072.82
01 unidade - Conforme Projeto e Composição de Custo - CE-039
08.07 |  |  | SANITIZAÇÃO POR ULTRA VIOLETA |  |  |  |  | 44247.89
08.07.01 | SINAPI | 73992/001 | LOCACAO CONVENCIONAL DE OBRA, ATRAVÉS DE GABARITO DE TABUAS CORRIDAS PONTALETADAS A CADA 1,50M, SEM REAPROVEITAMENTO | m² | 54.4 | 8.3 | 10.4942 | 570.88 | 37.4272 | BOTA FORA
área= 6,80m (largura) x 8,00m (comprimento)= 54,40m²
08.07.02 | SINAPI | 83338 | ESCAVACAO MECANICA, A CEU ABERTO, EM MATERIAL DE 1A CATEGORIA, COM ESCAVADEIRA HIDRAULICA, CAPACIDADE DE 0,78 M3 | m³ | 86.9951 | 2.41 | 3.0471 | 265.08
volume= [4,80m (largura) x 6,00m (comprimento) x 2,80m (profundidade) + 2,60m (largura) x 2,60m (comprimento) x 2,37m (profundidade)]*0,90 (percentual esc. Mecânica)= 87,00m³
08.07.03 | SINAPI | 93358 | ESCAVAÇÃO MANUAL DE VALAS. AF_03/2016 | m³ | 9.6661 | 65.82 | 83.22 | 804.41
volume= [4,80m (largura) x 6,00m (comprimento) x 2,80m (profundidade) + 2,60m (largura) x 2,60m (comprimento) x 2,37m (profundidade)]*0,10 (percentual esc. manual)= 9,67m³
08.07.04 | SINAPI | 93382 | REATERRO MANUAL DE VALAS COM COMPACTAÇÃO MECANIZADA. AF_04/2016 | m³ | 59.234 | 23.98 | 30.3193 | 1795.93
volume= 87,00m³ (item 08.07.02) + 9,67m³ (item 08.07.03) - 37,43m³ (bota fora)= 59,23m³
08.07.05 | SINAPI | 72898 | CARGA E DESCARGA MECANIZADAS DE ENTULHO EM CAMINHAO BASCULANTE 6 M3 | m³ | 37.4272 | 3.57 | 4.51 | 168.8 | aterro | 21583.7 |  | 170
volume= 87,00m³ (item 08.07.02) + 9,67m³ (item 08.07.03) - 59,23m³ (item 08.07.04)= 37,43m³
08.07.06 | SINAPI | 72885 | TRANSPORTE COMERCIAL COM CAMINHAO BASCULANTE 6 M3, RODOVIA EM LEITO NATURAL | m³Xkm | 187.136 | 1.36 | 1.72 | 321.87
volume= [87,00m³ (item 08.07.02) + 9,67m³ (item 08.07.03) - 59,23m³ (item 08.07.04)] x 5,00km (distancia)= 187,14m³
08.07.07 | SINAPI | 74034/001 | ESPALHAMENTO DE MATERIAL DE 1A CATEGORIA COM TRATOR DE ESTEIRA COM 153 HP | m³ | 37.4272 | 1.94 | 2.45 | 91.7
volume= 87,00m³ (item 08.07.02) + 9,67m³ (item 08.07.03) - 59,23m³ (item 08.07.04)= 37,43m³
08.07.08 | SINAPI | 95241 | LASTRO DE CONCRETO, E = 5 CM, PREPARO MECÂNICO, INCLUSOS LANÇAMENTO E ADENSAMENTO. AF_07_2016 | m² | 13.76 | 19.88 | 25.1354 | 345.86
área= 2,80m (largura) x 4,00m (comprimento)+1,60m (largura) x 1,60m (comprimento)= 13,76m²
08.07.09 | COMPOSIÇÃO | CE-040 | CRAVAMENTO DE ESTACAS PRÉ-MOLDADA DE CONCRETO, SEÇÃO QUADRADA, CAPACIDADE DE 50 TONELADAS, COMPRIMENTO TOTAL CRAVADO ATÉ 8,00M, BATE-ESTACAS POR GRAVIDADE SOBRE ROLOS | un | 1 | 4980.64 | 6297.3064 | 6297.31
01 unidade - Conforme Projeto e Composição de Custo - CE-040
08.07.10 | SINAPI | 92417 | MONTAGEM E DESMONTAGEM DE FÔRMA DE PILARES RETANGULARES E ESTRUTURAS SIMILARES COM ÁREA MÉDIA DAS SEÇÕES MAIOR QUE 0,25 M², PÉ-DIREITO DUPLO , EM CHAPA DE MADEIRA COMPENSADA RESINADA, 2 UTILIZAÇÕES. AF_12/2015 | m² | 51.8 | 96.25 | 121.69 | 6303.54
área= 76,80 m² - Conforme Projeto Estrutural
08.07.11 | SINAPI | 33 | ACO CA-50, 8,0 MM, VERGALHAO | kg | 61 | 4.19 | 4.89 | 298.29
61,00kg - Conforme Projeto Estrutural
08.07.12 | SINAPI | 34439 | ACO CA-50, 10,0 MM, DOBRADO E CORTADO | kg | 1215 | 4 | 4.67 | 5674.05
1.215,00kg - Conforme Projeto Estrutural
08.07.13 | SINAPI | 73929/001 | IMPERMEABILIZACAO DE SUPERFICIE COM CIMENTO ESPECIAL CRISTALIZANTE COM ADESIVO LIQUIDO DE ALTA PERFORMANCE A BASE DE RESINA ACRÍLICA, UMA DE MAO. | m² | 50.64 | 31.05 | 39.2583 | 1988.04
área= 50,64m² - Conforme Projeto Estrutural
08.07.14 | SINAPI | 73661 | FORNECIMENTO E INSTALACAO DE TALHA E TROLEY MANUAL DE 1 TONELADA | un | 1 | 1752.73 | 2216.0762 | 2216.08
01 unidade - Conforme Projeto
08.07.15 | COMPOSIÇÃO | CE-041 | PÓRTICO PARA RETIRADA DAS BOMBAS EM PERFIS METÁLICOS, CONFORME PROJETO- (SANITIZAÇÃO) | un | 1 | 9217.51 | 11654.2221 | 11654.22
01 unidade - Conforme Projeto e Composição de Custo - CE-041
08.07.16 | SINAPI | 72110 | ESTRUTURA METALICA EM TESOURAS OU TRELICAS, VAO LIVRE DE 12M, FORNECIMENTO E MONTAGEM, NAO SENDO CONSIDERADOS OS FECHAMENTOS METALICOS, AS COLUNAS, OS SERVICOS GERAIS EM ALVENARIA E CONCRETO, AS TELHAS DE COBERTURA E A PINTURA DE ACABAMENTO | m² | 29.04 | 64 | 80.9188 | 2349.88
área= 6,05m (comprimento) x 4,80m (largura)= 29,04m²
08.07.17 | SINAPI | 94213 | TELHAMENTO COM TELHA DE AÇO/ALUMÍNIO E = 0,5 MM, COM ATÉ 2 ÁGUAS, INCLUSO IÇAMENTO. AF_06/2016 | m² | 29.04 | 38.15 | 48.2352 | 1400.75
área= 6,05m (comprimento) x 4,80m (largura)= 29,04m²
08.07.18 | SINAPI | 11296 | TAMPAO FOFO SIMPLES COM BASE, CLASSE D400 CARGA MAX 40 T, REDONDO TAMPA 900 MM, REDE PLUVIAL/ESGOTO | m² | 1 | 1286.67 | 1502.8356 | 1502.84
01 unidade - Conforme Projeto
08.07.19 | SINAPI | 73665 | ESCADA TIPO MARINHEIRO EM ACO CA-50 9,52MM INCLUSO PINTURA COM FUNDO ANTICORROSIVO TIPO ZARCAO | m | 2.9 | 58.56 | 68.3983 | 198.36
comprimento= 2,90m - Conforme Projeto
08.07.20 |  |  | DESINFECTOR POR UV BERSON INLINE 1250 WWS DA GERMETEC OU SIMILAR | un | 1
01 unidade - Conforme Projeto e Cotação em anexo
08.07.21 | COMPOSIÇÃO | CE-042 | FORNECIMENTO E APLICAÇÃO DO MATERIAL HIDRÁULICO DA SANITIZAÇÃO | un | 1 | 21249.2 | 26866.5719 | 26866.57
01 unidade - Conforme Projeto e Composição de Custo - CE-042
08.08 |  |  | QUEIMADOR DE BIOGÁS |  |  |  |  | 12185.63
08.08.01 | SINAPI | 73992/001 | LOCACAO CONVENCIONAL DE OBRA, ATRAVÉS DE GABARITO DE TABUAS CORRIDAS PONTALETADAS A CADA 1,50M, SEM REAPROVEITAMENTO | m² | 27.5 | 8.3 | 10.4942 | 288.59
área= [1,50m+4,00m] (comprimento) x [1,00m+4,00] (largura)= 27,50m²
08.08.02 | SINAPI | 93358 | ESCAVAÇÃO MANUAL DE VALAS. AF_03/2016 | m³ | 0.5 | 65.82 | 83.22 | 41.61
volume=0,36m²x1,40m= 0,50m³
08.08.03 | SINAPI | 83683 | CAMADA HORIZONTAL DRENANTE C/ PEDRA BRITADA 1 E 2 | m³ | 0.18 | 104.94 | 132.6816 | 23.88
volume= 0,36m²x0,50m= 0,18m³
08.08.04 | SINAPI | 95241 | LASTRO DE CONCRETO, E = 5 CM, PREPARO MECÂNICO, INCLUSOS LANÇAMENTO E ADENSAMENTO. AF_07_2016 | m³ | 0.4 | 19.88 | 25.1354 | 10.05
área= 0,36m²
08.08.05 | SINAPI | 92417 | MONTAGEM E DESMONTAGEM DE FÔRMA DE PILARES RETANGULARES E ESTRUTURAS SIMILARES COM ÁREA MÉDIA DAS SEÇÕES MAIOR QUE 0,25 M², PÉ-DIREITO DUPLO , EM CHAPA DE MADEIRA COMPENSADA RESINADA, 2 UTILIZAÇÕES. AF_12/2015 | m² | 3.28 | 96.25 | 121.6943 | 399.16
área= (2,40mx0,50m)+(1,60mx1,30m)= 3,28m²
08.08.06 | SINAPI | 94967 | CONCRETO FCK = 40MPA, TRAÇO 1:1,6:1,9 (CIMENTO/ AREIA MÉDIA/ BRITA 1) - PREPARO MECÂNICO COM BETONEIRA 400 L. AF_07/2016 | m³ | 0.5 | 331.4 | 419.0079 | 209.5
volume= 0,50m³ - Conforme Projeto
08.08.07 | COTAÇÃO |  | QUEIMADOR DE BIOGÁS COM IGNITOR AUTOMÁTICO E ENERGIA SOLAR MODELO LGM - 3.2 MARCA ITACRETO | un | 1 | 9600 | 11212.8378 | 11212.84
01 unidade - Conforme Projeto e Cotação em anexo
08.09 |  |  | LEITOS DE SECAGEM |  |  |  |  | 209283.28
08.09.01 | SINAPI | 73992/001 | LOCACAO CONVENCIONAL DE OBRA, ATRAVÉS DE GABARITO DE TABUAS CORRIDAS PONTALETADAS A CADA 1,50M, SEM REAPROVEITAMENTO | m² | 647.28 | 8.3 | 10.4942 | 6792.66
área= 17,40m (largura) x 37,20m (comprimento)= 647,28m²
08.09.02 | SINAPI | 74151/001 | ESCAVACAO E CARGA MATERIAL 1A CATEGORIA, UTILIZANDO TRATOR DE ESTEIRAS | m³ | 731.808 | 3.32 | 4.1977 | 3071.88
volume= 15,40m (largura) x35,20m (comprimento) x 1,50m (profundidade) x 0,90m (percentual esc. Mecânica)= 731,81m³
08.09.03 | SINAPI | 93358 | ESCAVAÇÃO MANUAL DE VALAS. AF_03/2016 | m³ | 81.312 | 65.82 | 83.22 | 6766.78
volume= 15,40m (largura) x35,20m (comprimento) x 1,50m (profundidade) x 0,10m (percentual esc. Manual)= 81,31m³
08.09.04 | SINAPI | 73964/006 | REATERRO DE VALA COM COMPACTAÇÃO MANUAL | m³ | 15.4 | 49.92 | 63.1167 | 972
volume= 15,40m² (área aterro) x 1,00m (profundidade média)= 15,40m³
08.09.05 | SINAPI | 72898 | CARGA E DESCARGA MECANIZADAS DE ENTULHO EM CAMINHAO BASCULANTE 6 M3 | m³ | 797.72 | 3.57 | 4.5138 | 3600.71
volume= 731,81m³ (item 08.09.02) + 81,31m³ (item 08.09.03) - 15,40m³ ( item 08.09.04)= 797,72m³
08.09.06 | SINAPI | 72841 | TRANSPORTE COMERCIAL COM CAMINHAO BASCULANTE 6 M3, RODOVIA EM LEITO NATURAL | txkm | 5185.18 | 0.91 | 1.1506 | 5965.89
volume= [731,81m³ (item 08.09.02) + 81,31m³ (item 08.09.03) - 15,40m³ ( item 08.09.04)] x 1,30 (empolamento) X 5,00km (distância)= 5.185,18m³xkm
08.09.07 | SINAPI | 74034/001 | ESPALHAMENTO DE MATERIAL DE 1A CATEGORIA COM TRATOR DE ESTEIRA COM 153 HP | m³ | 797.72 | 1.94 | 2.4529 | 1956.69
volume= 731,81m³ (item 08.09.02) + 81,31m³ (item 08.09.03) - 15,40m³ ( item 08.09.04)= 797,72m³
08.09.08 | SINAPI | CE-043 | CRAVAMENTO DE ESTACAS PRÉ-MOLDADA DE CONCRETO, SEÇÃO QUADRADA, CAPACIDADE DE 25 TONELADAS, COMPRIMENTO TOTAL CRAVADO ATÉ 5,00M, BATE-ESTACAS POR GRAVIDADE SOBRE ROLOS | un | 1 | 8154.74 | 10310.5015 | 10310.5
01 unidade - Conforme Projeto e Composição de Custo - CE-043
08.09.09 | SINAPI | 95241 | LASTRO DE CONCRETO, E = 5 CM, PREPARO MECÂNICO, INCLUSOS LANÇAMENTO E ADENSAMENTO. AF_07_2016 | m² | 542.08 | 19.88 | 25.1354 | 13625.41
área= 15,40m (largura) x 35,20m (comprimento)= 542,08m²
08.09.10 | SINAPI | 92417 | MONTAGEM E DESMONTAGEM DE FÔRMA DE PILARES RETANGULARES E ESTRUTURAS SIMILARES COM ÁREA MÉDIA DAS SEÇÕES MAIOR QUE 0,25 M², PÉ-DIREITO DUPLO , EM CHAPA DE MADEIRA COMPENSADA RESINADA, 2 UTILIZAÇÕES. AF_12/2015 | m² | 71.3 | 96.25 | 121.6943 | 8676.81
área= 71,30m² - Conforme Projeto Estrutural
08.09.11 | SINAPI | 34456 | ACO CA-60, 5,0 MM, DOBRADO E CORTADO | kg | 292 | 3.7 | 4.32 | 1261.44
292,00kg - Conforme Projeto Estrutural
08.09.12 | SINAPI | 34449 | ACO CA-50, 6,3 MM, DOBRADO E CORTAD | kg | 197 | 4.18 | 4.88 | 961.36
197,00kg - Conforme Projeto Estrutural
08.09.13 | SINAPI | 33 | ACO CA-50, 8,0 MM, VERGALHAO | kg | 1002 | 4.19 | 4.89 | 4899.78
1.002,00kg - Conforme Projeto Estrutural
08.09.14 | SINAPI | 34439 | ACO CA-50, 10,0 MM, DOBRADO E CORTADO | kg | 454 | 4 | 4.67 | 2120.18
454,00kg - Conforme Projeto Estrutural
08.09.15 | SINAPI | 34441 | ACO CA-50, 12,5 MM, DOBRADO E CORTADO | kg | 331 | 3.8 | 4.44 | 1469.64
331,00kg - Conforme Projeto Estrutural
08.09.16 | SINAPI | 34443 | ACO CA-50, 16 MM, DOBRADO E CORTADO | kg | 228 | 3.8 | 4.44 | 1012.32
228,00kg - Conforme Projeto Estrutural
08.09.17 | SINAPI | 94967 | CONCRETO FCK = 40MPA, TRAÇO 1:1,6:1,9 (CIMENTO/ AREIA MÉDIA/ BRITA 1) - PREPARO MECÂNICO COM BETONEIRA 400 L. AF_07/2016 | m³ | 36 | 331.4 | 419.0079 | 15084.28
volume= 36,00m³ - Conforme Projeto Estrutural
08.09.18 | SINAPI | 92874 | LANÇAMENTO COM USO DE BOMBA, ADENSAMENTO E ACABAMENTO DE CONCRETO EM ESTRUTURAS. AF_12/2015 | m² | 36 | 27.56 | 34.8457 | 1254.44
volume= 36,00m³ - Conforme Projeto Estrutural
08.09.19 | SINAPI | 74202/002 | LAJE PRE-MOLDADA P/PISO, SOBRECARGA 200KG/M2, VAOS ATE 3,50M/E=8CM, C/LAJOTAS E CAP.C/CONC FCK=20MPA, 4CM, INTER-EIXO 38CM, C/ESCORAMENTO (REAPR.3X) E FERRAGEM NEGATIVA | m² | 5.4 | 65.84 | 83.2453 | 449.52
área= 0,50m (largura) x0,54m (comprimento) x 20 und= 5,40m²
08.09.20 | SINAPI | 87457 | ALVENARIA DE VEDAÇÃO DE BLOCOS VAZADOS DE CONCRETO DE 19X19X39CM ESPESSURA 19CM) DE PAREDES COM ÁREA LÍQUIDA MAIOR OU IGUAL A 6M² SEM VÃOS E ARGAMASSA DE ASSENTAMENTO COM PREPARO EM BETONEIRA. AF_06/2014 | m² | 27.336 | 65.55 | 82.8786 | 2265.57
área= 10,20m (comprimento) x 4 (paredes) x0,67m (altura)= 27,34m²
08.09.21 | SINAPI | 87449 | ALVENARIA DE VEDAÇÃO DE BLOCOS VAZADOS DE CONCRETO DE 14X19X39CM (ESPESSURA 14CM) DE PAREDES COM ÁREA LÍQUIDA MENOR QUE 6M² SEM VÃOS E ARGAMASSA DE ASSENTAMENTO COM PREPARO EM BETONEIRA. AF_06/2014_P | m² | 312 | 58.15 | 73.5224 | 22938.97
área= 65,00m (comprimento) x 2,40m (altura) x 2 (vzs)= 312,00m²
08.09.22 | SINAPI | 83683 | CAMADA HORIZONTAL DRENANTE C/ PEDRA BRITADA 1 E 2 | m³ | 272.25 | 104.94 | 132.6816 | 36122.57
volume= 15,00m (comprimento) x 8,25m (largura) x 4 (vzs) x 0,55m (espessura camada)= 272,25m³
08.09.23 | SINAPI | 73873/003 | LEITO FILTRANTE - COLOCACAO DE AREIA NOS FILTROS | m³ | 148.5 | 75.55 | 95.5222 | 14185.04
volume= 15,00m (comprimento) x 8,25m (largura) x 4 (vzs) x 0,30m (espessura camada)= 148,50m³
08.09.24 | COMPOSIÇÃO | CE-044 | ASSENTAMENTO DE TIJOLOS MACIÇOS REQUEIMADOS COM JUNTAS DE 3cm COM AREIA | un | 1 | 8492.24 | 10737.222 | 10737.22
01 unidade - Conforme Projeto e Composição de Custo - CE-044
08.09.25 | COMPOSIÇÃO | CE-045 | FORNECIMENTO E INSTALAÇÃO DE COMPORTA EM ARDÓSIA OU AÇO INOX, NAS DIMENSÕES (27X80X2)CM, COM VEDAÇÃO EM BORRACHA E FECHAMENTO EM PARAFUSOS, CONFORME PROJETO | un | 8 | 180.93 | 228.7601 | 1830.08
08 unidades - Conforme Projeto e Composição de Custo - CE-045
08.09.26 | COMPOSIÇÃO | CE-046 | FORNECIMENTO E APLICAÇÃO DO MATERIAL HIDRÁULICO DOS LEITOS DE SECAGEM | un | 2 | 13249.76 | 15475.7718 | 30951.54
02 unidades - Conforme Projeto e Composição de Custo - CE-046
08.10 |  |  | EDIFICAÇÃO ADMINISTRATIVA - UNIDADE DE APOIO |  |  |  |  | #REF!
08.10.01 | SINAPI | 73992/001 | LOCACAO CONVENCIONAL DE OBRA, ATRAVÉS DE GABARITO DE TABUAS CORRIDAS PONTALETADAS A CADA 1,50M, SEM REAPROVEITAMENTO | m² | 151.29 | 8.3 | 10.4942 | 1587.66
área= 12,30mx12,30m= 151,29m²
08.10.02 | SINAPI | 73672 | DESMATAMENTO E LIMPEZA MECANIZADA DE TERRENO COM ARVORES ATE Ø 15CM, UTILIZANDO TRATOR DE ESTEIRAS | m² | 151.29 | 0.4 | 0.50574 | 76.51 |  | LOCACAO CONVENCIONAL DE OBRA, ATRAVÉS DE GABARITO DE TABUAS CORRIDAS PONTALETADAS, SEM REAPROVEITAMENTO
|  |  | área= 12,30mx12,30m= 151,29m² | [6 empty] | área= 12,30mx12,30m= 151,29m²
08.10.03 | SINAPI | 93358 | ESCAVAÇÃO MANUAL DE VALAS. AF_03/2016 | m³ | 15 | 65.82 | 83.22 | 1248.3 |  | LIMPEZA MECANIZADA DE TERRENO, INCLUSIVE RETIRADA DE ARVORE ENTRE 0,05M E 0,15M DE DIAMETRO
|  |  | volume= 60,00m(ext. sapata)x1,00m(prof. Média)x0,25m(largura)= 15,00m³ | [6 empty] | área= 12,30mx12,30m= 151,29m²
08.10.04 | SINAPI | 74005/001 | COMPACTACAO MECANICA, SEM CONTROLE DO GC (C/COMPACTADOR PLACA 400 KG) | m³ | 4 | 4.84 | 6.1195 | 24.48 |  | ESCAVACAO, CARGA E TRANSPORTE DE MATERIAL DE 1A CATEGORIA, CAMINHO DESERVICO REVESTIMENTO PRIMARIO, COM ESCAVADEIRA HIDRAULICA E CAMINHAO BASCULANTE 6 M3, DMT 800 ATE 1.000 M
|  |  | compac. Mec= 4,00m³ | [6 empty] | volume= 60,00m(ext. sapata)x1,00m(prof. Média)x0,25m(largura)= 15,00m³
08.10.05 | SINAPI | 74034/001 | ESPALHAMENTO DE MATERIAL DE 1A CATEGORIA COM TRATOR DE ESTEIRA COM 153 HP | m³ | 11 | 1.94 | 2.4529 | 26.98 |  | COMPACTACAO MECANICA, SEM CONTROLE DO GC (C/COMPACTADOR PLACA 400 KG)
|  |  | volume= 15,00m³-4,00m³= 11,00m³ | [6 empty] | compac. Mec= 4,00m³
08.10.06 | COMPOSIÇÃO | CE-047 | CRAVAMENTO DE ESTACAS PRÉ-MOLDADA DE CONCRETO, SEÇÃO QUADRADA, CAPACIDADE DE 50 TONELADAS, COMPRIMENTO TOTAL CRAVADO ATÉ 8,00M, BATE-ESTACAS POR GRAVIDADE SOBRE ROLOS | un | 1 | 5627.94 | 7115.7246 | 7115.72 |  | ESPALHAMENTO DE MATERIAL DE 1A CATEGORIA COM TRATOR DE ESTEIRA COM 153 HP
|  |  | 01 unidade - Conforme Projeto e Composição de Custo - CE-047 | [6 empty] | volume= 15,00m³-4,00m³= 11,00m³
08.10.07 | SINAPI | 94967 | CONCRETO FCK = 40MPA, TRAÇO 1:1,6:1,9 (CIMENTO/ AREIA MÉDIA/ BRITA 1) - PREPARO MECÂNICO COM BETONEIRA 400 L. AF_07/2016 | m³ | 11.26 | 331.4 | 419.0079 | 4718.03 |  | CONCRETO NAO ESTRUTURAL, CONSUMO 210KG/M3, PREPARO COM BETONEIRA, SEM LANCAMENTO
|  |  | volume= 50,30m³ - Conforme Projeto Estrutural | [6 empty] | obtenção de volume através do software "AUTOcad" =3,00m³
08.10.08 | SINAPI | 92873 | LANÇAMENTO COM USO DE BALDES, ADENSAMENTO E ACABAMENTO DE CONCRETO EM ESTRUTURAS. AF_12/2015 |  | #REF! | 164.08 | 207.4557 | #REF! |  | CONCRETO USINADO BOMBEADO FCK=30MPA, INCLUSIVE COLOCACAO, ESPALHAMENTO E ADENSAMENTO MECANICO.
|  |  | volume= 50,30m³ - Conforme Projeto Estrutural | [6 empty] | obtenção de volume através do software "AUTOcad" =16,62m³
08.10.09 | SINAPI | 5970 | FORMA TABUA PARA CONCRETO EM FUNDACAO, C/ REAPROVEITAMENTO 2X. | m² | 35.54 | 49.6 | 62.7121 | 2228.79 |  | FORMA TABUAS MADEIRA 3A P/ PECAS CONCRETO ARM, REAPR 2X, INCL MONTAGEM E DESMONTAGEM.
|  |  | área= 129,90m² - Conforme Projeto Estrutural | [6 empty] | obtenção de área através do software "AUTOcad" =35,54m²
08.10.10 | SINAPI | 34456 | ACO CA-60, 5,0 MM, DOBRADO E CORTADO | kg | 68 | 3.7 | 4.32 | 293.76 |  | ARMACAO ACO CA-50, DIAM. 6,3 (1/4) À 12,5MM(1/2) -FORNECIMENTO/ CORTE (PERDA DE 10%) / DOBRA / COLOCAÇÃO.
|  |  | 68,00kg - Conforme Projeto Estrutural | [6 empty] | proporção de12,45kg de aço por m³ de concreto:
08.10.11 | SINAPI | 33 | ACO CA-50, 8,0 MM, VERGALHAO | kg | 74 | 4.19 | 4.89 | 361.86 |  | armação=12,45kgx16,62m³=206,92kg
|  |  | 74,00kg - Conforme Projeto Estrutural | [6 empty] | PISO CIMENTADO RUSTICO TRACO 1:3 (CIMENTO E AREIA), ESPESSURA 2,0CM, P
08.10.12 | SINAPI | 34439 | ACO CA-50, 10,0 MM, DOBRADO E CORTADO | kg | 148 | 4 | 4.67 | 691.16 |  | obtenção de área através do software "AUTOcad" =25,00m²
|  |  | 148,00kg - Conforme Projeto Estrutural | [6 empty] | CAIXA EM ALVENARIA ENTERRADA, DE TIJOLOS CERAMICOS MACICOS 1/2 VEZ DIM
08.10.13 | SINAPI | 34441 | ACO CA-50, 12,5 MM, DOBRADO E CORTADO | kg | 78 | 3.8 | 4.44 | 346.32 |  | 03 unidades
|  |  | 78,00kg - Conforme Projeto Estrutural | [6 empty] | CAIXA DE GORDURA DUPLA EM CONCRETO PRE-MOLDADO DN 60MM COM TAMPA - FORNECIMENTO E INSTALACAO
08.10.14 | SINAPI | 74104/001 | CAIXA DE INSPEÇÃO EM ALVENARIA DE TIJOLO MACIÇO 60X60X60CM, REVESTIDA INTERNAMENTO COM BARRA LISA (CIMENTO E AREIA, TRAÇO 1:4) E=2,0CM, COM TAMPA PRÉ-MOLDADA DE CONCRETO E FUNDO DE CONCRETO 15MPA TIPO C - ESCAVAÇÃO E CONFECÇÃO | un | 3 | 138.11 | 174.6203 | 523.86 |  | 01 unidade
|  |  | 03 unidades - Conforme Projeto | [6 empty] | ALV ESTRUTURAL BL CONC 15X20X40CM -4.5MPA, ARG.CIM/CAL/AREIA 1:5:11
08.10.15 | SINAPI | 74051/001 | CAIXA DE GORDURA DUPLA EM CONCRETO PRE-MOLDADO DN 60MM COM TAMPA - FORNECIMENTO E INSTALACAO | un | 1 | 208.47 | 263.5805 | 263.58 |  | área= 69,00mx 3,00m= 207,00m²
|  |  | 01 unidade - Conforme Projeto | [6 empty] | TELHAMENTO COM TELHA DE FIBROCIMENTO ONDULADA, ESPESSURA 6MM, INCLUSO JUNTAS DE VEDACAO E ACESSORIOS DE FIXACAO
08.10.16 | SINAPI | 87480 | ALVENARIA DE VEDAÇÃO DE BLOCOS CERÂMICOS FURADOS NA VERTICAL DE 14X19X39CM (ESPESSURA 14CM) DE PAREDES COM ÁREA LÍQUIDA MAIOR OU IGUAL A 6M² SEM VÃOS E ARGAMASSA DE ASSENTAMENTO COM PREPARO MANUAL. AF_06/2014 |  | 109.38 | 46.04 | 58.211 | 6367.12 |  | obtenção de área através do software "AUTOcad" =56,00m²
|  |  | área= 25,75m (comprimento) x 3,00m altura)+35,70m (comprimento) x 0,90m (altura)= 109,38m² | [6 empty] | PORTA DE MADEIRA COMPENSADA LISA PARA CERA/VERNIZ, 0,80X2,10M, INCLUSOADUELA 1A, ALIZAR 1A E DOBRADICA COM ANEL
08.10.17 | SINAPI | 87481 | ALVENARIA DE VEDAÇÃO DE BLOCOS CERÂMICOS FURADOS NA VERTICAL DE 19X19X39CM (ESPESSURA 19CM) DE PAREDES COM ÁREA LÍQUIDA MAIOR OU IGUAL A 6M² SEM VÃOS E ARGAMASSA DE ASSENTAMENTO COM PREPARO EM BETONEIRA. AF_06/2014 | m² | 107.1 | 53.57 | 67.7316 | 7254.05 |  | 05 unidades
|  |  | área= 35,70m (comprimento) x 3,00m (altura)= 107,10m² | [6 empty] | PORTA DE MADEIRA COMPENSADA LISA PARA CERA/VERNIZ, 0,60X2,10M, INCLUSOADUELA 1A, ALIZAR 1A E DOBRADICA COM ANEL
08.10.18 | SINAPI | 92541 | TRAMA DE MADEIRA COMPOSTA POR RIPAS, CAIBROS E TERÇAS PARA TELHADOS DE ATÉ 2 ÁGUAS PARA TELHA CERÂMICA CAPA-CANAL, INCLUSO TRANSPORTE VERTICAL. AF_12/2015 | m² | 64.37 | 44.87 | 44.87 | 2888.28
área= 8,20m (comprimento) x 7,85m (altura)= 64,37m²
08.10.19 | SINAPI | 94201 | TELHAMENTO COM TELHA CERÂMICA CAPA-CANAL, TIPO COLONIAL, COM ATÉ 2 ÁGUAS, INCLUSO TRANSPORTE VERTICAL. AF_06/2016 | m² | 64.37 | 44.75 | 44.75 | 2880.56
|  |  | área= 8,20m (comprimento) x 7,85m (altura)= 64,37m² | [6 empty] | JANELA ALUMINIO DE CORRER, 2 FOLHAS PARA VIDRO, COM BANDEIRA, LINHA 25
08.10.20 | SINAPI | 91341 | PORTA EM ALUMÍNIO DE ABRIR TIPO VENEZIANA COM GUARNIÇÃO, FIXAÇÃO COM PARAFUSOS - FORNECIMENTO E INSTALAÇÃO. AF_08/2015 | m² | 17.22 | 695.38 | 695.38 | 11974.44
área= 0,70m (largura) x 2,10m (altura) x 2 und+0,80m (largura) x 2,10m (altura) x 3 und+0,80m (largura) x 2,10m (altura) x 3 und+1,00m (largura) x2,10m (altura) x 2und= 17,22m²
08.10.21 | SINAPI | 94576 | JANELA DE ALUMÍNIO DE CORRER, 2 FOLHAS, FIXAÇÃO COM PARAFUSO, VEDAÇÃO COM ESPUMA EXPANSIVA PU, COM VIDROS, PADRONIZADA. AF_07/2016 | m² | 14.02 | 520.7 | 520.7 | 7300.21
|  |  | área= 2,00 (largura) x 1,70m (altura)+2,50m (largura) x 0,80m (altura) x 2 und+1,80m ( largura) x 0,80m (altura) x 2 und+1,10m (largura) x 1,70m (altura) x 2 und= 14,02m² | [6 empty] | PINTURA LATEX PVA AMBIENTES INTERNOS, DUAS DEMAOS
08.10.22 | SINAPI | 87874 | CHAPISCO APLICADO TANTO EM PILARES E VIGAS DE CONCRETO COMO EM ALVENARIAS DE PAREDES INTERNAS, COM ROLO PARA TEXTURA ACRÍLICA. ARGAMASSA TRAÇO 1:4 E EMULSÃO POLIMÉRICA (ADESIVO) COM PREPARO EM BETONEIRA 400L. AF_06/2014 | m² | 432.96 | 3.59 | 4.539 | 1965.22 |  | obtenção de área através do software "AUTOcad" =302,00m²
|  |  | área= [109,38m² (item 08.10.16) + 107,10m² (item 08.10.17)] x 2 (faces)= 432,96m² | [6 empty] | AZULEJO 2A 15X15CM FIXADO COM ARGAMASSA COLANTE, JUNTAS A PRUMO, REJUNTAMENTO COM CIMENTO BRANCO
08.10.23 | SINAPI | 87547 | MASSA ÚNICA, PARA RECEBIMENTO DE PINTURA, EM ARGAMASSA TRAÇO 1:2:8, PREPARO MECÂNICO COM BETONEIRA 400L, APLICADA MANUALMENTE EM FACES INTERNAS DE PAREDES, ESPESSURA DE 10/15MM, COM EXECUÇÃO DE TALISCAS. AF_06/2014 | m² | 432.96 | 15.94 | 20.1538 | 8725.81 |  | obtenção de área através do software "AUTOcad" =112,00m²
|  |  | área= [109,38m² (item 08.10.16) + 107,10m² (item 08.10.17)] x 2 (faces)= 432,96m² | [6 empty] | TANQUE DE MÁRMORE SINTÉTICO SUSPENSO, 22L OU EQUIVALENTE, INCLUSO SIFÃ O TIPO GARRAFA EM PVC, VÁLVULA PLÁSTICA E TORNEIRA DE METAL CROMADO PADRÃO POPULAR - FORNECIMENTO E INSTALAÇÃO. AF_12/2013_P
08.10.24 | SINAPI | 88489 | APLICAÇÃO MANUAL DE PINTURA COM TINTA LÁTEX ACRÍLICA EM PAREDES, DUAS DEMÃOS. AF_06/2014 | m² | 432.96 | 9.71 | 12.2769 | 5315.41 |  | 01 unidade
|  |  | área= [109,38m² (item 08.10.16) + 107,10m² (item 08.10.17)] x 2 (faces)= 432,96m² | [6 empty] | BANCADA DO LABORATÓRIO EM LAMINADO MELAMÍNICO TIPO POST-FORMING E CUBA DE AÇO INOX 40X35X15 CM
08.10.25 | SINAPI | 87265 | REVESTIMENTO CERÂMICO PARA PAREDES INTERNAS COM PLACAS TIPO GRÊS OU SEMI-GRÊS DE DIMENSÕES 20X20 CM APLICADAS EM AMBIENTES DE ÁREA MAIOR QUE 5 M² NA ALTURA INTEIRA DAS PAREDES. AF_06/2014 | m² | 112 | 46.48 | 58.7673 | 6581.94 |  | 01 unidade - Ítem discriminado detalhadamente na composição de custos unitários
|  |  | área= 112,00m² (paredes internas) - conforme Projeto | [6 empty] | BANCADA DA COPA EM MÁRMORE DUPLA POLIDA, ESPESSURA 2 CM, COM CUBA DE AÇO INOX 40X35X15 CM
08.10.26 | SINAPI | 86927 | TANQUE DE MÁRMORE SINTÉTICO SUSPENSO, 22L OU EQUIVALENTE, INCLUSO SIFÃ O TIPO GARRAFA EM PVC, VÁLVULA PLÁSTICA E TORNEIRA DE METAL CROMADO PADRÃO POPULAR - FORNECIMENTO E INSTALAÇÃO. AF_12/2013_P | un | 1 | 222.28 | 281.0412 | 281.04 |  | 01 unidade - Ítem discriminado detalhadamente na composição de custos unitários
|  |  | 01 unidade - conforme Projeto | [6 empty] | DIVISORIA EM MARMORITE ESPESSURA 35MM, CHUMBAMENTO NO PISO E PAREDE COM ARGAMASSA DE CIMENTO E AREIA, POLIMENTO MANUAL, EXCLUSIVE FERRAGENSDIVISORIAS EM MADEIRA OU PAINEIS PRE-FABRICADOS
08.10.27 | COMPOSIÇÃO | CE-048 | BANCADA DO LABORATÓRIO EM LAMINADO MELAMÍNICO TIPO POST-FORMING E CUBA DE AÇO INOX 40X35X15 CM | un | 1 | 889 | 1124.0133 | 1124.01 |  | área= 6,67mx3,00m= 20,00m²
|  |  | 01 unidade - conforme Projeto e Composição de Custo CE-048 | [6 empty] | EXECUCAO DE CIMBRAMENTO PARA ESCORAMENTO DE FORMAS ELEVADAS DE MADEIRA (LAJES E VIGAS), ACIMA DE 3,30 M DE PE DIREITO, COM PONTALETES (8,0 X8,0 CM) DE MADEIRA DE LEI 1A QUALIDADE E PECAS DE MADEIRA DE 2,5 X 10,0 CM DE 2A QUALIDADE, NAO APARELHADA.
08.10.28 | COMPOSIÇÃO | CE-049 | BANCADA DA COPA EM MÁRMORE DUPLA POLIDA, ESPESSURA 2 CM, COM CUBA DE AÇO INOX 40X35X15 CM | un | 1 | 899.76 | 1137.6177 | 1137.62 |  | obtenção de volume através do software "AUTOcad" =323,00m²
|  |  | 01 unidade - conforme Projeto e Composição de Custo CE-049 | [6 empty] | FORNECIMENTO DO MATERIAL HIDRÁULICO DA UNIDADE DE APOIO
08.10.29 | SINAPI | 73774/001 | DIVISORIA EM MARMORITE ESPESSURA 35MM, CHUMBAMENTO NO PISO E PAREDE COM ARGAMASSA DE CIMENTO E AREIA, POLIMENTO MANUAL, EXCLUSIVE FERRAGENSDIVISORIAS EM MADEIRA OU PAINEIS PRE-FABRICADOS | m² | 20 | 267.14 | 337.7603 | 6755.21 |  | 01 unidade - Ítem discriminado detalhadamente na composição de custos unitários
|  |  | área= 8,57m (comprimento) x 2,02m (altura)= 17,31m² | [6 empty] | APLICAÇÃO DO MATERIAL HIDRÁULICO DA UNIDADE DE APOIO
08.10.30 | COMPOSIÇÃO | CE-050 | FORNECIMENTO E APLICAÇÃO DOS MATERIAIS HIDRÁULICOS DA UNIDADE DE APOIO | un | 1 | 8201.79 | 9579.723 | 9579.72 |  | 01 unidade - Ítem discriminado detalhadamente na composição de custos unitários
01 unidade - Conforme Composição de Custo CE-050
08.11 |  |  | INTERLIGAÇÕES DE PROCESSOS, DRENAGEM E ÁGUA FRIA |  |  |  |  | 240355.44
08.11.01 | SINAPI | 73610 | LOCAÇÃO DE REDES DE ÁGUA OU DE ESGOTO, INCLUSIVE TOPOGRAFO | m | 1512.85 | 0.89 | 1.1253 | 1702.38
extensão= 1.512,85m (total rede interligações)
08.11.02 | SINAPI | 90105 | ESCAVAÇÃO MECANIZADA DE VALA COM PROFUNDIDADE ATÉ 1,5 M (MÉDIA ENTRE MONTANTE E JUSANTE/UMA COMPOSIÇÃO POR TRECHO) COM RETROESCAVADEIRA (CAPACIDADE DA CAÇAMBA DA RETRO: 0,26 M3 / POTÊNCIA: 88 HP), LARGURA MENOR QUE 0,8 M, EM SOLO DE 1A CATEGORIA, LOCAISCOM BAIXO NÍVEL DE INTERFERÊNCIA. AF_01/2015 | m³ | 980.3268 | 12.09 | 15.2861 | 14985.35
volume= 1.515,85m (total rede interligações) x 0,60m (largura) x 1,20m (profundidade média) x 0,90 (percentual esc. Mecânica)= 980,33m³
08.11.03 | SINAPI | 93358 | ESCAVAÇÃO MANUAL DE VALAS. AF_03/2016 | m³ | 108.9252 | 65.82 | 83.22 | 9064.75
volume= 1.515,85m (total rede interligações) x 0,60m (largura) x 1,20m (profundidade média) x 0,10 (percentual esc. Manual)= 108,93m³
08.11.04 | SINAPI | 93381 | REATERRO MECANIZADO DE VALA COM RETROESCAVADEIRA (CAPACIDADE DA CAÇAMBA DA RETRO: 0,26 M³ / POTÊNCIA: 88 HP), LARGURA DE 0,8 A 1,5 M, PROFUNDIDADE DE 1,5 A 3,0 M, COM SOLO (SEM SUBSTITUIÇÃO) DE 1ª CATEGORIA EM LOCAIS COM BAIXO NÍVEL DE INTERFERÊNCIA. AF_04/2016 | m³ | 1089.252 | 6.75 | 8.5344 | 9296.12
volume= 980,33m³ (item 08.11.03) + 108,93m³ (item 08.11.04)= 1.089,25m³
08.11.05 | SINAPI | 73963/002 | POCO DE VISITA PARA REDE DE ESG. SANIT., EM ANEIS DE CONCRETO, DIÂMETRO = 60CM, PROF = 100CM, EXCLUINDO TAMPAO FERRO FUNDIDO. | un | 12 | 322.04 | 407.17 | 4886.04 | 0.8 | 2
12 unidades - Conforme Projeto
08.11.06 | SINAPI | 73963/028 | POCO VISITA ESG SANIT ANEL CONC PRE-MOLD PROF=1,20M C/ TAMPAO FOFO ARTICULADO, CLASSE B125 CARGA MAX 12,5 T, REDONDO TAMPA 600 MM, REDE PLUVIAL /ESGOTO / REJUNTAMENTO ANEIS / REVEST LISO CALHA INTERNA C/ARG CIM/AREIA 1:4. BASE/BANQUETA EM CONCR FCK=10MPA | un | 1 | 1216.3 | 1537.84 | 1537.84 | 1 | 11
01 unidade - Conforme Projeto
08.11.07 | SINAPI | 73963/030 | POCO VISITA ESG SANIT ANEL CONC PRE-MOLD PROF=1,50M C/ TAMPAO FOFO ARTICULADO, CLASSE B125 CARGA MAX 12,5 T, REDONDO TAMPA 600 MM, REDE PLUVIAL /ESGOTO / REJUNTAMENTO ANEIS / REVEST LISO CALHA INTERNA C/ARG CIM/AREIA 1:4. BASE/BANQUETA EM CONCR FCK=10MPA | un | 1 | 1366.79 | 1728.11 | 1728.11 | 1.4 | 5
01 unidade - Conforme Projeto
08.11.08 | SINAPI | 73963/032 | POCO VISITA ESG SANIT ANEL CONC PRE-MOLD PROF=1,70M C/ TAMPAO FOFO ARTICULADO, CLASSE B125 CARGA MAX 12,5 T, REDONDO TAMPA 600 MM, REDE PLUVIAL /ESGOTO / REJUNTAMENTO ANEIS / REVEST LISO CALHA INTERNA C/ARG CIM/AREIA 1:4. BASE/BANQUETA EM CONCR FCK=10MPA | un | 1 | 1385.24 | 1751.44 | 1751.44 | 1.6 | 3
01 unidade - Conforme Projeto
08.11.09 | SINAPI | 73963/033 | POCO VISITA ESG SANIT ANEL CONC PRE-MOLD PROF=2,00M C/ TAMPAO FOFO ARTICULADO, CLASSE B125 CARGA MAX 12,5 T, REDONDO TAMPA 600 MM, REDE PLUVIAL /ESGOTO / REJUNTAMENTO ANEIS / REVEST LISO CALHA INTERNA C/ARG CIM/AREIA 1:4. BASE/BANQUETA EM CONCR FCK=10MPA | un | 1 | 1496.01 | 1891.49 | 1891.49 | 1.7 | 3
01 unidade - Conforme Projeto
08.11.10 | SINAPI | 73963/036 | FORNECIMENTO E APLICAÇÃO DO MATERIAL HIDRÁULICO DAS INTERLIGAÇÕES DE PROCESSO, DRENAGEM E ÁGUA FRIA | un | 2 | 1784.47 | 2256.21 | 4512.42
02 unidades - Conforme Projeto
08.11.11 | SINAPI | 6240 | TAMPAO FOFO SIMPLES COM BASE, CLASSE D400 CARGA MAX 40 T, REDONDO TAMPA 600MM, REDE PLUVIAL/ESGOTO | un | 12 | 403.82 | 471.66 | 5659.92
12 unidades (equivalente ao item 08.11.05)
08.11.12 | SINAPI | 83659 | BOCA DE LOBO EM ALVENARIA TIJOLO MACICO, REVESTIDA C/ ARGAMASSA DE CIMENTO E AREIA 1:3, SOBRE LASTRO DE CONCRETO 10CM E TAMPA DE CONCRETO ARMADO | un | 2 | 710.76 | 898.6543 | 1797.31
02 unidades - Conforme Projeto
08.11.13 | COMPOSIÇÃO | CE-051 | PADRÃO DE ENTRADA DE ÁGUA | un | 1 | 836.74 | 1057.938 | 1057.94
01 unidade - Conforme Projeto e Composição de Custo CE-051
08.11.14 | COMPOSIÇÃO | CE-052 | DISSIPADOR DE ENERGIA CONFORME PROJETO | un | 1 | 1416.15 | 1790.519 | 1790.52
01 unidade - Conforme Projeto e Composição de Custo CE-052
08.11.15 | COMPOSIÇÃO | CE-053 | FORNECIMENTO E APLICAÇÃO DO MATERIAL HIDRÁULICO DAS INTERLIGAÇÕES DE PROCESSO, DRENAGEM E ÁGUA FRIA | un | 1 | 152990.76 | 178693.8093 | 178693.81
01 unidade - Conforme Composição de Custo CE-053
08.12 |  |  | INSTALAÇÕES ELÉTRICAS DA ESTAÇÃO DE TRATAMENTO DE ESGOTOS (ETE) |  |  |  |  | 348783.71
08.12.01 | COMPOSIÇÃO | ELT-007 | ETE-ILUMINAÇÃO EXTERNA | un | 1 | 32252.1 | 40778.1641 | 40778.16
01 unidade - Conforme Composição de Custo ELT-007
08.12.02 | COMPOSIÇÃO | ELT-008 | ETE-APOIO OPERACIONAL-ILUMINAÇÃO E TOMADAS | un | 1 | 11123.97 | 14064.6679 | 14064.67
01 unidade - Conforme Composição de Custo ELT-008
08.12.03 | COMPOSIÇÃO | ELT-009 | ETE-APOIO OPERACIONAL - SPDA-ATERRAMENTO | un | 1 | 8410.08 | 10633.3424 | 10633.34
01 unidade - Conforme Composição de Custo ELT-009
08.12.04 | COMPOSIÇÃO | ELT-010 | ETE-BANCO DE DUTOS E ALIMENTAÇÃO DOS MOTORES | un | 1 | 81925.1 | 103582.5628 | 103582.56
01 unidade - Conforme Composição de Custo ELT-010
08.12.05 | COMPOSIÇÃO | ELT-011 | SALA ELÉTRICA - EEF - ILUMINAÇÃO E TOMADAS | un | 1 | 10254.92 | 12965.8785 | 12965.88
01 unidade - Conforme Composição de Custo ELT-011
08.12.06 | COMPOSIÇÃO | ELT-012 | SALA ELÉTRICA - EEF - SPDA - ATERRAMENTO | un | 1 | 9490.09 | 11998.8605 | 11998.86
01 unidade - Conforme Composição de Custo ELT-012
08.12.07 | COMPOSIÇÃO | ELT-013 | EQUIPAMENTOS E INSTRUMENTOS | un | 1 | 48254 | 61010.2763 | 61010.28
01 unidade - Conforme Composição de Custo ELT-013
08.12.08 | COTAÇÃO |  | GERADOR DE ENERGIA DIESEL 75KVA TRIFÁSICO | un | 1 | 80265.11 | 93749.9641 | 93749.96
01 unidade - Conforme Projeto e Cotação em anexo
08.12 |  |  | URBANIZAÇÃO |  |  |  |  | 437168.72
08.13.01 | SINAPI | 72961 | REGULARIZACAO E COMPACTACAO DE SUBLEITO ATE 20 CM DE ESPESSURA | m² | 3152 | 1.18 | 1.4919 | 4702.6
área= 3.152,00m² - área total a ser pavimentada Conforme Projeto
08.13.02 | SINAPI | 73710 | BASE PARA PAVIMENTACAO COM BRITA GRADUADA, INCLUSIVE COMPACTACAO | m³ | 630.4 | 85.36 | 107.9255 | 68036.24
volume= 3.152,00m² (área total pavimentada) x 0,20m (espessura camada)= 630,40m³
08.13.03 | SINAPI | 72945 | IMPRIMACAO DE BASE DE PAVIMENTACAO COM EMULSAO CM-30 | m² | 3152 | 4.71 | 5.9551 | 18770.54
área= 3.152,00m² - área total a ser pavimentada Conforme Projeto
08.13.04 | SINAPI | 72943 | PINTURA DE LIGACAO COM EMULSAO RR-2C | m² | 3152 | 1.34 | 1.6942 | 5340.24
área= 3.152,00m² - área total a ser pavimentada Conforme Projeto
08.13.05 | SINAPI | 95990 | CONSTRUÇÃO DE PAVIMENTO COM APLICAÇÃO DE CONCRETO BETUMINOSO USINADO AQUENTE (CBUQ), CAMADA DE ROLAMENTO, COM ESPESSURA DE 3,0 CM EXCLUSITRANSPORTE. AF_03/2017 | m³ | 94.56 | 773.31 | 977.7398 | 92455.08
volume= 3.152,00m² (área total pavimentada) x 0,03m (espessura camada)= 94,56m³
08.13.06 | SINAPI | 94265 | GUIA (MEIO-FIO) CONCRETO, MOLDADA IN LOCO EM TRECHO RETO COM EXTRUSO RA, 14 CM BASE X 30 CM ALTURA. AF_06/2016 | m | 1073 | 27.33 | 34.5549 | 37077.38
extensão= 1.073,00m Conforme Projeto
08.13.07 | SINAPI | 94284 | EXECUÇÃO DE SARJETA DE CONCRETO USINADO, MOLDADA IN LOCO EM TRECHO CURVO, 45 CM BASE X 15 CM ALTURA. AF_06/2016 | m | 445 | 50.42 | 63.7489 | 28368.25 | =
extensão= 1.073,00m Conforme Projeto
08.13.08 | SINAPI | 74238/002 | PORTAO EM TELA ARAME GALVANIZADO N.12 MALHA 2" E MOLDURA EM TUBOS DE ACO COM DUAS FOLHAS DE ABRIR, INCLUSO FERRAGENS | m² | 9.24 | 954.7 | 1207.0815 | 11153.43
área= 4,40m (largura) x 2,10m (altura)= 9,24m²
08.13.09 | SINAPI | 85188 | PORTAO EM TUBO DE ACO GALVANIZADO DIN 2440/NBR 5580, PAINEL UNICO, DIMENSOES 1,0X1,6M, INCLUSIVE CADEADO | un | 6.8 | 630.04 | 796.5954 | 5416.85
01 unidade - Conforme Projeto
08.13.10 | SINAPI | 84172 | PISO CIMENTADO TRACO 1:3 (CIMENTO E AREIA) ACABAMENTO RUSTICO ESPESSURA 2 CM COM JUNTAS PLASTICAS DE DILATACAO, PREPARO MANUAL DA ARGAMASSA | m² | 487 | 52.16 | 65.9489 | 32117.09
área= 487,00m² - Conforme Projeto
08.13.11 | SINAPI | 74236/001 | GRAMA BATATAIS EM PLACAS | m² | 7152 | 9.75 | 12.3275 | 88166.13
área= 7.152,00m² - Conforme Projeto
08.13.12 | SINAPI | 85178 | PLANTIO DE ARBUSTO COM ALTURA 50 A 100CM, EM CAVA DE 60X60X60CM | m | 400 | 57.18 | 72.2959 | 28918.37
área= 400,00m² - Conforme Projeto
08.13.13 | SINAPI | 73967/002 | PLANTIO DE ARVORE COM ALTURA MAIOR DO QUE 2,00 METROS | un | 100 | 131.66 | 166.4652 | 16646.52
100 unidades - Conforme Projeto
[7 empty] | C/BDI-M | #REF!
[7 empty] | C/BDI-S | #REF!
#REF!
4279800.83

## CRONOGRAMA (hidden)
C R O N O G R A M A F Í S I C O - F I N A N C E I R O
CLIENTE: | PREFEITURA MUNICIPAL DE POTIM | [12 empty] | DATA: | AGO/2015
PROJETO: | SISTEMA DE ESGOTOS SANITÁRIOS DE POTIM
CIDADE: | POTIM - SP
ITEM | ATIVIDADES | PART.% | MÊS 01 | MÊS 02 | MÊS 03 | MÊS 04 | MÊS 05 | MÊS 06 | MÊS 07 | MÊS 08 | MÊS 09 | MÊS 10 | MÊS 11 | MÊS 12 | SUB-TOTAL
01 | MOBILIZAÇÃO E DESMOBILIZAÇÃO | #REF! | MÊS 01: 60; MÊS 12: 40 | 309399.91 | 100 | 185639.946 | 0 | 0 | 0 | 0 | 0 | 0 | 0 | 0 | 0 | 0 | 123759.964
02 | ADMINISTRAÇÃO DA OBRA | #REF! | 8 | 7 | 8 | 8 | 8 | 8 | 8 | 8 | 8 | 8 | 8 | 13 | 687585.08 | 100 | 55006.8064 | 48130.9556 | 55006.8064 | 55006.8064 | 55006.8064 | 55006.8064 | 55006.8064 | 55006.8064 | 55006.8064 | 55006.8064 | 55006.8064 | 89386.0604
03 | ELEVATÓRIA 01 | #REF! | MÊS 01: 10; MÊS 02: 15; MÊS 03: 15; MÊS 04: 15; MÊS 05: 15; MÊS 06: 15; MÊS 07: 15 | 226805.13 | 100 | 22680.513 | 34020.7695 | 34020.7695 | 34020.7695 | 34020.7695 | 34020.7695 | 34020.7695 | 0 | 0 | 0 | 0 | 0
08 | ESTAÇÃO DE TRATAMENTO DE ESGOTOS | [14 empty] | 0 | 0 | 0 | 0 | 0 | 0 | 0 | 0 | 0 | 0 | 0 | 0 | 0
08.01 | TERRAPLENAGEM GERAL | #REF! | MÊS 01: 70; MÊS 02: 30 | 728678.55 | 100 | 510074.985 | 218603.565 | 0 | 0 | 0 | 0 | 0 | 0 | 0 | 0 | 0 | 0
#REF! | #REF! | #REF! | MÊS 08: 25; MÊS 09: 20; MÊS 10: 25; MÊS 11: 30 | #REF! | 100 | #REF! | #REF! | #REF! | #REF! | #REF! | #REF! | #REF! | #REF! | #REF! | #REF! | #REF! | #REF!
08.02 | TRATAMENTO PRELIMINAR MECANIZADO | #REF! | MÊS 08: 25; MÊS 09: 20; MÊS 10: 25; MÊS 11: 30 | 690912.19 | 100 | 0 | 0 | 0 | 0 | 0 | 0 | 0 | 172728.0475 | 138182.438 | 172728.0475 | 207273.657 | 0
#REF! | #REF! | #REF! | MÊS 08: 25; MÊS 09: 20; MÊS 10: 25; MÊS 11: 30 | #REF! | 100 | #REF! | #REF! | #REF! | #REF! | #REF! | #REF! | #REF! | #REF! | #REF! | #REF! | #REF! | #REF!
08.03 | REATORES UASB | #REF! | MÊS 08: 25; MÊS 09: 30; MÊS 10: 25; MÊS 11: 20 | 1155126.08 | 100 | 0 | 0 | 0 | 0 | 0 | 0 | 0 | 288781.52 | 346537.824 | 288781.52 | 231025.216 | 0
08.04 | FILTRO BIOLÓGICO PERCOLADOR | #REF! | MÊS 08: 25; MÊS 09: 25; MÊS 10: 20; MÊS 11: 30 | 661675.12 | 100 | 0 | 0 | 0 | 0 | 0 | 0 | 0 | 165418.78 | 165418.78 | 132335.024 | 198502.536 | 0
08.05 | DECANTADOR | #REF! | MÊS 08: 25; MÊS 09: 25; MÊS 10: 25; MÊS 11: 25 | 352361.24 | 100 | 0 | 0 | 0 | 0 | 0 | 0 | 0 | 88090.31 | 88090.31 | 88090.31 | 88090.31 | 0
08.09 | LEITOS DE SECAGEM | #REF! | MÊS 08: 25; MÊS 09: 25; MÊS 10: 25; MÊS 11: 25 | 209283.28 | 100 | 0 | 0 | 0 | 0 | 0 | 0 | 0 | 52320.82 | 52320.82 | 52320.82 | 52320.82 | 0
08.06 | ELEVATÓRIA DE RECIRCULAÇÃO | #REF! | MÊS 08: 25; MÊS 09: 25; MÊS 10: 25; MÊS 11: 25 | 145653.48 | 100 | 0 | 0 | 0 | 0 | 0 | 0 | 0 | 36413.37 | 36413.37 | 36413.37 | 36413.37 | 0
08.10 | EDIFICAÇÃO ADMINISTRATIVA - UNIDADE DE APOIO | #REF! | MÊS 08: 25; MÊS 09: 25; MÊS 10: 25; MÊS 11: 25 | #REF! | 100 | #REF! | #REF! | #REF! | #REF! | #REF! | #REF! | #REF! | #REF! | #REF! | #REF! | #REF! | #REF!
08.11 | INTERLIGAÇÕES DE PROCESSOS, DRENAGEM E ÁGUA FRIA | #REF! | MÊS 08: 25; MÊS 09: 25; MÊS 10: 30; MÊS 11: 20 | 240355.44 | 100 | 0 | 0 | 0 | 0 | 0 | 0 | 0 | 60088.86 | 60088.86 | 72106.632 | 48071.088 | 0
08.08 | QUEIMADOR DE BIOGÁS | #REF! | MÊS 12: 100 | 12185.63 | 100 | 0 | 0 | 0 | 0 | 0 | 0 | 0 | 0 | 0 | 0 | 0 | 12185.63
08.12 | URBANIZAÇÃO | #REF! | MÊS 12: 100 | 437168.72 | 100 | 0 | 0 | 0 | 0 | 0 | 0 | 0 | 0 | 0 | 0 | 0 | 437168.72
PERCENTUAL GLOBAL SIMPLES |  |  | #REF! | #REF! | #REF! | #REF! | #REF! | #REF! | #REF! | #REF! | #REF! | #REF! | #REF! | #REF! | #REF!
VALOR SIMPLES EM R$ |  |  | #REF! | #REF! | #REF! | #REF! | #REF! | #REF! | #REF! | #REF! | #REF! | #REF! | #REF! | #REF! | #REF!
PERCENTUAL GLOBAL ACUMULADO |  |  | #REF! | #REF! | #REF! | #REF! | #REF! | #REF! | #REF! | #REF! | #REF! | #REF! | #REF! | #REF!
VALOR ACUMULADO EM R$ |  |  | #REF! | #REF! | #REF! | #REF! | #REF! | #REF! | #REF! | #REF! | #REF! | #REF! | #REF! | #REF!
#REF!

## COMPOSIÇÕES (hidden)
COMPOSIÇÕES DE CUSTO
CLIENTE: | PREFEITURA MUNICIPAL DE POTIM | [5 empty] | DATA : | AGOSTO/2015
PROJETO: | SISTEMA DE ESGOTOS SANITÁRIOS DE POTIM
LOCALIDADE: | POTIM - SP
Item | Fonte | Código | Discriminação | Unidade | Quantidade | PREÇO | PREÇO | PREÇO
[6 empty] | Unitário (R$) | Unitário (R$) | TOTAL (R$)
[6 empty] | SIMPLES | L.SOCIAIS
01 | COMPOSIÇÃO | CE-001 | CUSTO MENSAL DA ADMINISTRAÇÃO LOCAL DA OBRA |  |  |  |  | 45318.5
01.01.00 |  |  | MÃO DE OBRA INDIRETA |  |  |  |  | 32085.9 |  | 2
01.01.01 | SINAPI | 2707 | ENGENHEIRO OU ARQUITETO /PLENO - DE OBRA | h | 90 | 85.77 | 85.77 | 7719.3 | #DIV/0!
01.01.02 | SINAPI | 4069 | MESTRE DE OBRAS | h | 90 | 48.12 | 48.12 | 4330.8 | #DIV/0!
01.01.03 | SINAPI | 4083 | FEITOR OU ENCARREGADO GERAL | h | 90 | 28.88 | 28.88 | 2599.2 | #DIV/0!
01.01.04 | SINAPI | 4083 | FEITOR OU ENCARREGADO DE CONCRETO | h | 90 | 28.88 | 28.88 | 2599.2 | #DIV/0!
01.01.05 | SINAPI | 4083 | FEITOR OU ENCARREGADO DE REDES DE ESGOTOS | h | 90 | 28.88 | 28.88 | 2599.2 | #DIV/0!
01.01.06 | SINAPI | 2350 | AUXILIAR DE ESCRITÓRIO | h | 90 | 12.07 | 12.07 | 1086.3 | #DIV/0!
01.01.07 | SINAPI | 253 | ALMOXARIFE | h | 90 | 18.73 | 18.73 | 1685.7 | #DIV/0!
01.01.08 | SINAPI | 7592 | TOPÓGRAFO | h | 90 | 14.63 | 14.63 | 1316.7 | #DIV/0!
01.01.09 | SINAPI | 244 | AUXILIAR DE TOPOGRAFIA | h | 90 | 10.98 | 10.98 | 988.2 | #DIV/0!
01.01.10 | SINAPI | 6122 | APONTADOR OU APROPRIADOR | h | 90 | 17.68 | 17.68 | 1591.2 | #DIV/0!
01.01.11 | SINAPI | 6111 | SERVENTE | h | 90 | 12.02 | 12.02 | 1081.8 | #DIV/0!
01.01.12 | SINAPI | 20020 | MOTORISTA DE BASCULANTE | h | 90 | 15.52 | 15.52 | 1396.8 | #DIV/0!
01.01.13 | SINAPI | 4093 | MOTORISTA DE CAMINHAO | h | 90 | 15.52 | 15.52 | 1396.8 | #DIV/0!
01.01.14 | SINAPI | 41776 | VIGIA NOTURNO, HORA EFETIVAMENTE TRABALHADA DE 22 H AS 5 H (COM ADICIONAL NOTURNO) | h | 90 | 18.83 | 18.83 | 1694.7 | #DIV/0!
#DIV/0!
01.02.00 |  |  | VEÍCULOS, MÁQUINAS EQUIPAMENTOS |  |  |  |  | 9975.6 | #DIV/0!
01.02.01 | SINAPI | 92144 | CAMINHONETE CABINE SIMPLES COM MOTOR 1.6 FLEX, CÂMBIO MANUAL, POTÊNCIA 101/104 CV, 2 PORTAS - MATERIAIS NA OPERAÇÃO. AF_11/2015 | h | 90 | 51.45 | 51.45 | 4630.5 | #DIV/0!
01.02.02 | SINAPI | 5961 | CAMINHÃO BASCULANTE 6 M3, PESO BRUTO TOTAL 16.000 KG, CARGA ÚTIL MÁXIMA 13.071 KG, DISTÂNCIA ENTRE EIXOS 4,80 M, POTÊNCIA 230 CV INCLUSIVE CAÇAMBA METÁLICA - CHI DIURNO. AF_06/2014 | h | 90 | 39.17 | 39.17 | 3525.3 | #DIV/0!
01.02.03 | SINAPI | 5751 | CAMINHÃO TOCO, PESO BRUTO TOTAL 14.300 KG, CARGA ÚTIL MÁXIMA 9590 KG, DISTÂNCIA ENTRE EIXOS 4,76 M, POTÊNCIA 185 CV (NÃO INCLUI CARROCERIA) - MANUTENÇÃO. AF_06/2014 | h | 90 | 14.66 | 14.66 | 1319.4 | #DIV/0!
01.02.05 | SINAPI | 7247 | LOCACAO DE TEODOLITO ELETRONICO, PRECISAO ANGULAR DE 5 A 7 SEGUNDOS, INCLUINDO TRIPE | h | 90 | 2.25 | 2.25 | 202.5 | #DIV/0!
01.02.06 | SINAPI | 7252 | LOCACAO DE NIVEL OPTICO, COM PRECISAO DE 0,7 MM, AUMENTO DE 32X | h | 90 | 2.25 | 2.25 | 202.5 | #DIV/0!
01.02.07 | SINAPI | 90586 | VIBRADOR DE IMERSÃO, DIÂMETRO DE PONTEIRA 45MM, MOTOR ELÉTRICO TRIFÁSICO POTÊNCIA DE 2 CV - CHP DIURNO. AF_06/2015 | h | 90 | 0.81 | 0.81 | 72.9 | #DIV/0!
01.02.08 | SINAPI | 87441 | BETONEIRA CAPACIDADE NOMINAL 400 L, CAPACIDADE DE MISTURA 310 L, MOTORA DIESEL POTÊNCIA 5,0 HP, SEM CARREGADOR - DEPRECIAÇÃO. AF_06/2014 | h | 90 | 0.25 | 0.25 | 22.5 | #DIV/0!
#DIV/0!
#DIV/0!
01.03.00 |  |  | CONSUMOS |  |  |  |  | 3257 | #DIV/0!
01.03.01 | SINAPI | 14250 | TARIFA DE ENERGIA ELETRICA COMERCIAL, BAIXA TENSAO, RELATIVA AO CONSUMO DE ATE 100 KWH, INCLUINDO ICMS, PIS/PASEP E COFINS | kwh | 500 | 0.64 | 0.64 | 320 | #DIV/0!
01.03.02 | SINAPI | 4221 | OLEO DIESEL COMBUSTIVEL COMUM | L | 600 | 3.04 | 3.04 | 1824 | #DIV/0!
01.03.03 | SINAPI | 4222 | GASOLINA COMUM | L | 300 | 3.71 | 3.71 | 1113 | #DIV/0!
02 | COMPOSIÇÃO | CE-002 | ESCAVACAO MECANICA DE VALAS (SOLO COM AGUA), ENTRE 1,00 E 3,00 M. | m³ |  |  |  | 20.66
02.01 | SINAPI | 88316 | SERVENTE COM ENCARGOS COMPLEMENTARES | h | 0.2 | 16.64 | 16.64 | 3.33
02.02 | SINAPI | 5875 | RETROESCAVADEIRA SOBRE RODAS COM CARREGADEIRA, TRAÇÃO 4X4, POTÊNCIA LÍQ. 72 HP, CAÇAMBA CARREG. CAP. MÍN. 0,79 M3, CAÇAMBA RETRO CAP. 0,18 M3, PESO OPERACIONAL MÍN. 7.140 KG, PROFUNDIDADE ESCAVAÇÃO MÁX. 4,50 M - CHP DIURNO. AF_06/2014 | chp | 0.2 | 86.64 | 86.64 | 17.33
03 | COMPOSIÇÃO | CE-003 | PÓRTICO PARA RETIRADA DAS BOMBAS EM PERFIS METÁLICOS, CONFORME PROJETO- (ELEVATÓRIA 01) |  |  |  |  | 6251.47
03.01 | SINAPI | 4773 | PERFIL "I" DE ACO LAMINADO, "W" 250 X 44,8 | m | 21.2 | 173.59 | 173.59 | 3680.11
03.02 | SINAPI | 6160 | SOLDADOR | h | 44 | 23.46 | 23.46 | 1032.24
03.03 | SINAPI | 6121 | AUXILIAR | h | 44 | 10.78 | 10.78 | 474.32
03.04 | SINAPI | 6110 | SERRALHEIRO | h | 44 | 13.82 | 13.82 | 608.08
03.05 | SINAPI | 252 | AJUDANTE DE SERRALHEIRO | h | 44 | 10.38 | 10.38 | 456.72
04 | COMPOSIÇÃO | CE-004 | FORNECIMENTO DE CESTO EM FIO DE AÇO DE 3 MM, MALHA DE 5 CM, NAS DIMENSÕES (45x45x45) CM, INCLUSIVE GUIAS LATERAIS EM TUBO GALVANIZADO DN 2" E SISTEMA DE FIXAÇÃO, CONFORME PROJETO (ELEVATÓRIA DE REVERSÃO DE BACIA) | un |  |  |  | 1039.79
04.01 | SINAPI | 589 | CANTONEIRA ALUMINIO ABAS IGUAIS 2" E = 1/4" | m | 6 | 31.66 | 31.66 | 189.96
04.02 | SINAPI | 11125 | CHAPA ALUMINIO E = 6MM KG | kg | 3 | 14.43 | 14.43 | 43.29
04.03 | SINAPI | 7162 | TELA ARAME GALV FIO 10 BWG (3,4MM) MALHA 2" (5 X 5CM) QUADRADA OU LOSANGO H= 2,0M | m² | 2 | 26.01 | 26.01 | 52.02
04.04 | SINAPI | 7696 | TUBO ACO GALV C/ COSTURA DIN 2440/NBR 5580 CLASSE MEDIA DN 2" (50MM) E=3,65MM - 5,10KG/M | m | 4.2 | 38.58 | 38.58 | 162.04
04.05 | SINAPI | 11964 | PARAFUSO ACO CHUMBADOR PARABOLT 3/8" X 75MM | un | 4 | 1.32 | 1.32 | 5.28
04.06 | SINAPI | 5104 | REBITE DE ALUMINIO VAZADO DE REPUXO, 3,2 X 8MM - (1KG=1025UNID) | kg | 0.2 | 38.3 | 38.3 | 7.66
04.07 | SINAPI | 252 | AJUDANTE DE SERRALHEIRO | h | 9 | 10.38 | 10.38 | 93.42
04.08 | SINAPI | 6110 | SERRALHEIRO | h | 12 | 13.82 | 13.82 | 165.84
04.09 | SINAPI | 6111 | SERVENTE | h | 12 | 12.02 | 12.02 | 144.24
04.10 | SINAPI | 4750 | PEDREIRO | h | 12 | 14.67 | 14.67 | 176.04
05 | COMPOSIÇÃO | CE-005 | FORNECIMENTO E INSTALAÇÃO DA TAMPA EM CHAPA DE ALUMÍNIO, NAS DIMENSÕES (160X80)CM | un |  |  |  | 522.32
05.01 | SINAPI | 11125 | CHAPA DE ALUMINIO, E = 5 MM, L = 1060 MM - 13,5 KG/M2 (LIGA 1200 - H14) | kg | 17.28 | 14.43 | 14.43 | 249.35
05.02 | SINAPI | 589 | CANTONEIRA ALUMINIO ABAS IGUAIS 2 ", E = 1/4 " | m | 4.8 | 31.66 | 31.66 | 151.97
05.03 | SINAPI | 252 | AJUDANTE DE SERRALHEIRO | h | 5 | 10.38 | 10.38 | 51.9
05.04 | SINAPI | 6110 | SERRALHEIRO | h | 5 | 13.82 | 13.82 | 69.1
06 | COMPOSIÇÃO | CE-006 | FORNECIMENTO E INSTALAÇÃO DA TAMPA EM CHAPA DE ALUMÍNIO, NAS DIMENSÕES (115X80)CM | un |  |  |  | 399.49
06.01 | SINAPI | 11125 | CHAPA DE ALUMINIO, E = 5 MM, L = 1060 MM - 13,5 KG/M2 (LIGA 1200 - H14) | kg | 12.42 | 14.43 | 14.43 | 179.22
06.02 | SINAPI | 589 | CANTONEIRA ALUMINIO ABAS IGUAIS 2 ", E = 1/4 " | m | 3.9 | 31.66 | 31.66 | 123.47
06.03 | SINAPI | 252 | AJUDANTE DE SERRALHEIRO | h | 4 | 10.38 | 10.38 | 41.52
06.04 | SINAPI | 6110 | SERRALHEIRO | h | 4 | 13.82 | 13.82 | 55.28
07 | COMPOSIÇÃO | CE-007 | FORNECIMENTO E INSTALAÇÃO DA TAMPA EM CHAPA DE ALUMÍNIO, NAS DIMENSÕES (80X80)CM | un |  |  |  | 322.79
07.01 | SINAPI | 11125 | CHAPA DE ALUMINIO, E = 5 MM, L = 1060 MM - 13,5 KG/M2 (LIGA 1200 - H14) | kg | 8.64 | 14.43 | 14.43 | 124.68
07.02 | SINAPI | 589 | CANTONEIRA ALUMINIO ABAS IGUAIS 2 ", E = 1/4 " | m | 3.2 | 31.66 | 31.66 | 101.31
07.03 | SINAPI | 252 | AJUDANTE DE SERRALHEIRO | h | 4 | 10.38 | 10.38 | 41.52
07.04 | SINAPI | 6110 | SERRALHEIRO | h | 4 | 13.82 | 13.82 | 55.28
08 | COMPOSIÇÃO | CE-008 | ABRIGO DOS QUADROS DE COMANDO DOS MOTORES "QCM's" | un |  |  |  | 16381.03
08.01 | SINAPI | 93358 | ESCAVAÇÃO MANUAL DE VALAS. AF_03/2016 | m³ | 14 | 65.82 | 65.82 | 921.48
08.02 | SINAPI | 94097 | PREPARO DE FUNDO DE VALA COM LARGURA MENOR QUE 1,5 M, EM LOCAL COM NÍVEL BAIXO DE INTERFERÊNCIA. AF_06/2016 | m² | 14 | 4.91 | 4.91 | 68.74
08.03 | SINAPI | 88039 | TRANSPORTE HORIZONTAL, MASSA/GRANEL, JERICA 90L, 100M. AF_06/2014 | m³ | 14 | 69.37 | 69.37 | 971.18
08.04 | SINAPI | 95241 | LASTRO DE CONCRETO, E = 5 CM, PREPARO MECÂNICO, INCLUSOS LANÇAMENTO E ADENSAMENTO. AF_07_2016 | m² | 14 | 19.88 | 19.88 | 278.32
08.05 | SINAPI | 6454 | FORNECIMENTO E LANCAMENTO DE PEDRA DE MAO | m³ | 14 | 155.35 | 155.35 | 2174.9
08.06 | SINAPI | 25071 | BLOCO CONCRETO ESTRUTURAL 9 X 19 X 39 CM, FBK 4,5 MPA (NBR 6136) | un | 239 | 1.53 | 1.53 | 365.67
08.07 | SINAPI | 38591 | BLOCO CONCRETO ESTRUTURAL 14 X 19 X 34 CM, FBK 4,5 MPA (NBR 6136) | un | 200 | 2.21 | 2.21 | 442
08.08 | SINAPI | 38593 | MEIO BLOCO CONCRETO ESTRUTURAL 14 X 19 X 19 CM, FBK 14 MPA (NBR 6136) | un | 76 | 1.9 | 1.9 | 144.4
08.09 | SINAPI | 38598 | MEIA CANALETA CONCRETO ESTRUTURAL 14 X 19 X 19 CM, FBK 14 MPA (NBR 6136) | un | 123 | 1.96 | 1.96 | 241.08
08.10 | SINAPI | 34452 | ACO CA-60, 4,2 MM, DOBRADO E CORTADO | kg | 1 | 3.7 | 3.7 | 3.7
08.11 | SINAPI | 34456 | ACO CA-60, 5,0 MM, DOBRADO E CORTADO KG CR | kg | 16 | 3.7 | 3.7 | 59.2
08.12 | SINAPI | 34449 | ACO CA-50, 6,3 MM, DOBRADO E CORTADO | kg | 95 | 4.18 | 4.18 | 397.1
08.13 | SINAPI | 33 | ACO CA-50, 8,0 MM, VERGALHAO | kg | 6 | 4.19 | 4.19 | 25.14
08.14 | SINAPI | 34439 | ACO CA-50, 10,0 MM, DOBRADO E CORTADO | kg | 45 | 4 | 4 | 180
08.15 | SINAPI | 94973 | CONCRETO FCK = 40MPA, TRAÇO 1:1,6:1,9 (CIMENTO/ AREIA MÉDIA/ BRITA 1) - PREPARO MECÂNICO COM BETONEIRA 600 L. AF_07/2016 | m³ | 2.1 | 318.3 | 318.3 | 668.43
08.16 | SINAPI | 38124 | ESPUMA EXPANSIVA DE POLIURETANO, APLICACAO MANUAL - 500 ML | un | 2 | 29.7 | 29.7 | 59.4
08.17 | SINAPI | 92541 | TRAMA DE MADEIRA COMPOSTA POR RIPAS, CAIBROS E TERÇAS PARA TELHADOS DE ATÉ 2 ÁGUAS PARA TELHA CERÂMICA CAPA-CANAL, INCLUSO TRANSPORTE VERTICAL. AF_12/2015 | m² | 19.04 | 44.87 | 44.87 | 854.32
08.18 | SINAPI | 94201 | TELHAMENTO COM TELHA CERÂMICA CAPA-CANAL, TIPO COLONIAL, COM ATÉ 2 ÁGUAS, INCLUSO TRANSPORTE VERTICAL. AF_06/2016 | m² | 19.04 | 44.75 | 44.75 | 852.04
08.19 | SINAPI | 87878 | CHAPISCO APLICADO EM ALVENARIAS E ESTRUTURAS DE CONCRETO INTERNAS, COM COLHER DE PEDREIRO. ARGAMASSA TRAÇO 1:3 COM PREPARO MANUAL. AF_06/2014 | m² | 88.48 | 3.13 | 3.13 | 276.94
08.20 | SINAPI | 87561 | MASSA ÚNICA, PARA RECEBIMENTO DE PINTURA OU CERÂMICA, EM ARGAMASSUSTRIALIZADA, PREPARO MECÂNICO, APLICADO COM EQUIPAMENTO DE MISTURA E PROJEÇÃO DE 1,5 M3/H DE ARGAMASSA EM FACES INTERNAS DE PAREDES, ESPESSURA DE 10MM, SEM EXECUÇÃO DE TALISCAS. AF_06/2014 | m² | 88.48 | 23.88 | 23.88 | 2112.9
08.21 | SINAPI | 91341 | PORTA EM ALUMÍNIO DE ABRIR TIPO VENEZIANA COM GUARNIÇÃO, FIXAÇÃO COM PARAFUSOS - FORNECIMENTO E INSTALAÇÃO. AF_08/2015 | m² | 3.36 | 695.38 | 695.38 | 2336.48
08.22 | SINAPI | 94576 | JANELA DE ALUMÍNIO DE CORRER, 2 FOLHAS, FIXAÇÃO COM PARAFUSO, VEDAÇÃO COM ESPUMA EXPANSIVA PU, COM VIDROS, PADRONIZADA. AF_07/2016 | un | 3.6 | 520.7 | 520.7 | 1874.52
08.23 | SINAPI | 88487 | APLICAÇÃO MANUAL DE PINTURA COM TINTA LÁTEX PVA EM PAREDES, DUAS DEMÃOS. AF_06/2014 | m² | 141.568 | 7.58 | 7.58 | 1073.09
09 | COMPOSIÇÃO | CE-009 | FORNECIMENTO E APLICAÇÃO DOS MATERIAIS HIDRÁULICOS DA ELEVATÓRIA 01 | un |  |  |  | 16829.4
09.01 | COTAÇÃO |  | ADUFA DE PAREDE EM F°F° COM TUBO PROLONGADOR L = 0,40m DN150 | un | 1 |  | 0 | 0
09.02 | COTAÇÃO |  | HASTE DE PROLONGAMENTO COM ROSCAS L=1,80m DN1.1/8" | un | 1 | 310 | 310 | 310
09.03 | COTAÇÃO |  | PEDESTAL DE SUSPENSÃO SIMPLES EM F°F° | un | 1 | 2200 | 2200 | 2200
09.04 | COTAÇÃO |  | REDUÇÃO F°F° COM FLANGES PN10 DN80X40 | un | 2 | 170 | 170 | 340
09.05 | COTAÇÃO |  | TUBO DE F°F° COM FLANGES PN10 L=1,36m DN80 | un | 2 | 520 | 520 | 1040
09.06 | COTAÇÃO |  | TUBO DE F°F° COM FLANGES PN10 L=0,54m DN80 | un | 2 | 294 | 294 | 588
09.07 | COTAÇÃO |  | TUBO DE F°F° FLANGE PONTA PN10 L=0,18m DN80 | un | 4 | 121 | 121 | 484
09.08 | COTAÇÃO |  | TUBO DE F°F° COM FLANGES PN10 L=0,55m DN80 | un | 1 | 299 | 299 | 299
09.09 | COTAÇÃO |  | TUBO F°F° FLANGE PONTA PN10 L=0,75m DN80 | un | 1 | 281 | 281 | 281
09.10 | COTAÇÃO |  | TUBO DE F°F° COM FLANGES PN10 L=1,04m DN80 | un | 1 | 434 | 434 | 434
09.11 | COTAÇÃO |  | TUBO DE F°F° COM FLANGES PN10 L=0,15m DN80 | un | 2 | 185 | 185 | 370
09.12 | COTAÇÃO |  | CURVA 90º FOFO ESG.FF PN10 DN 80 | un | 3 | 160 | 160 | 480
09.13 | COTAÇÃO |  | VALVULA RET.FOFO PORT.UN.FF PN10 DN 80 | un | 2 | 790 | 790 | 1580
09.14 | COTAÇÃO |  | JUNTA GIBAULT FOFO P/FOFO DN 80 | un | 2 | 101 | 101 | 202
09.15 | COTAÇÃO |  | REGISTRO CHATO F°F° COM FLANGES E VOLANTE PN10 DN80 | un | 3 | 897 | 897 | 2691
09.16 | COTAÇÃO |  | CURVA 45° F°F° FLANGEADA PN10 DN80 | un | 1 | 180 | 180 | 180
09.17 | COTAÇÃO |  | TE FOFO FFF PN10 DN 80 | un | 1 | 350 | 350 | 350
09.18 | COTAÇÃO |  | JUNÇÃO F°F° FLANGEADA PN10 DN 80 | un | 1 | 340 | 340 | 340
09.19 | COTAÇÃO |  | REDUÇÃO F°F° PONTA BOLSA DN100X80 | un | 1 | 110 | 110 | 110
09.20 | COTAÇÃO |  | EXTREMIDADE FOFO BF JE PN16 DN 80 | un | 1 | 180 | 180 | 180
09.21 | COTAÇÃO |  | PARAFUSO PARA FLANGES 16x80 | un | 192 | 5.4 | 5.4 | 1036.8
09.22 | COTAÇÃO |  | ARRUELA BORRACHA FLANGE PN10 DN80 | un | 24 | 2.6 | 2.6 | 62.4
09.23 | SINAPI | 88267 | ENCANADOR OU BOMBEIRO HIDRÁULICO COM ENCARGOS COMPLEMENTARES | h | 60 | 21.01 | 21.01 | 1260.6
09.24 | SINAPI | 88248 | AUXILIAR DE ENCANADOR OU BOMBEIRO HIDRÁULICO COM ENCARGOS COMPLEMENTAR | h | 60 | 16.87 | 16.87 | 1012.2
09.25 | SINAPI | 88316 | SERVENTE COM ENCARGOS COMPLEMENTARES | h | 60 | 16.64 | 16.64 | 998.4
10 | COMPOSIÇÃO | CE-010 | ESCAVACAO MECANICA DE VALAS (SOLO COM AGUA), PROFUNDIDADE ATE 1,50 M. | m³ |  |  |  | 15.5
10.01 | SINAPI | 88316 | SERVENTE COM ENCARGOS COMPLEMENTARES | h | 0.15 | 16.64 | 16.64 | 2.5
10.02 | SINAPI | 5875 | RETROESCAVADEIRA SOBRE RODAS COM CARREGADEIRA, TRAÇÃO 4X4, POTÊNCIA LÍQ. 72 HP, CAÇAMBA CARREG. CAP. MÍN. 0,79 M3, CAÇAMBA RETRO CAP. 0,18 M3, PESO OPERACIONAL MÍN. 7.140 KG, PROFUNDIDADE ESCAVAÇÃO MÁX. 4,50 M - CHP DIURNO. AF_06/2014 | chp | 0.15 | 86.64 | 86.64 | 13
11 | COMPOSIÇÃO | CE-011 | TRECHO COM TUBULAÇÃO APARENTE (APOIADA EM MANILHAS PREENCHIDAS COM CONCRETO) | m |  |  |  | 58804.21
11.01 | SINAPI | 79475 | ESCAVACAO MANUAL CAMPO ABERTO P/TUBULAO - FUSTE E/OU BASE (PARA TODAS AS PROFUNDIDADES) | m³ | 59.3761 | 368.9 | 368.9 | 21903.84
11.02 | SINAPI | 92417 | MONTAGEM E DESMONTAGEM DE FÔRMA DE PILARES RETANGULARES E ESTRUTURAS SIMILARES COM ÁREA MÉDIA DAS SEÇÕES MAIOR QUE 0,25 M², PÉ-DIREITO DUPLO , EM CHAPA DE MADEIRA COMPENSADA RESINADA, 2 UTILIZAÇÕES. AF_12/2015 | m² | 32.8 | 96.25 | 96.25 | 3157
11.03 | SINAPI | 94965 | CONCRETO FCK = 25MPA, TRAÇO 1:3,4:3,5 (CIMENTO/ AREIA MÉDIA/ BRITA 1) - PREPARO MECÂNICO COM BETONEIRA 400 L. AF_07/2016 | m³ | 45.8 | 280.6 | 280.6 | 12851.48 | 0.28274
11.04 | SINAPI | 74157/004 | LANCAMENTO/APLICACAO MANUAL DE CONCRETO EM FUNDACOES | m³ | 45.8 | 107.03 | 107.03 | 4901.97
11.05 | SINAPI | 12759 | CHAPA ACO INOX AISI 304 NUMERO 9 (E = 4 MM), ACABAMENTO NUMERO 1 (LAMINADO A QUENTE, FOSCO) | m² | 1.7822 | 624.36 | 624.36 | 1112.73
11.06 | SINAPI | 11964 | PARAFUSO DE ACO TIPO CHUMBADOR PARABOLT, DIAMETRO 3/8", COMPRIMENTO 75 MM | un | 134 | 1.32 | 1.32 | 176.88
11.07 | SINAPI | 7774 | TUBO CONCRETO ARMADO, CLASSE EA-2, PB JE, DN 600 MM, PARA ESGOTO SANITARIO (NBR8890) | m | 75 | 147.19 | 147.19 | 11039.25
11.08 | SINAPI | 73516 | TRANSPORTE DE TUBOS DN 600 | m | 75 | 5.74 | 5.74 | 430.5
|  | 6240 | TAMPAO FOFO SIMPLES COM BASE, CLASSE D400 CARGA MAX 40 T, REDONDO TAMPA 600MM, REDE PLUVIAL/ESGOTO | un | 8 | 403.82 | 403.82 | 3230.56
12 | COMPOSIÇÃO | CE-012 | PÓRTICO PARA RETIRADA DAS BOMBAS EM PERFIS METÁLICOS, CONFORME PROJETO (ELEVATÓRIA FINAL) |  |  |  |  | 8471.07
12.01 | SINAPI | 4773 | PERFIL "I" DE ACO LAMINADO, "W" 250 X 44,8 | m | 28.6 | 173.59 | 173.59 | 4964.67
12.02 | SINAPI | 6160 | SOLDADOR | h | 60 | 23.46 | 23.46 | 1407.6
12.03 | SINAPI | 6121 | AUXILIAR | h | 60 | 10.78 | 10.78 | 646.8
12.04 | SINAPI | 6110 | SERRALHEIRO | h | 60 | 13.82 | 13.82 | 829.2
12.05 | SINAPI | 252 | AJUDANTE DE SERRALHEIRO | h | 60 | 10.38 | 10.38 | 622.8
13 | COMPOSIÇÃO | CE-013 | FORNECIMENTO DE CESTO EM FIO DE AÇO DE 3 MM, MALHA DE 5 CM, NAS DIMENSÕES (45x45x45) CM, INCLUSIVE GUIAS LATERAIS EM TUBO GALVANIZADO DN 2" E SISTEMA DE FIXAÇÃO, CONFORME PROJETO (ELEVATÓRIA DE REVERSÃO DE BACIA) | un |  |  |  | 1278.98
13.01 | SINAPI | 589 | CANTONEIRA ALUMINIO ABAS IGUAIS 2" E = 1/4" | m | 6 | 31.66 | 31.66 | 189.96
13.02 | SINAPI | 11125 | CHAPA ALUMINIO E = 6MM KG | kg | 3 | 14.43 | 14.43 | 43.29
13.03 | SINAPI | 7162 | TELA ARAME GALV FIO 10 BWG (3,4MM) MALHA 2" (5 X 5CM) QUADRADA OU LOSANGO H= 2,0M | m² | 2 | 26.01 | 26.01 | 52.02
13.04 | SINAPI | 7696 | TUBO ACO GALV C/ COSTURA DIN 2440/NBR 5580 CLASSE MEDIA DN 2" (50MM) E=3,65MM - 5,10KG/M | m | 10.4 | 38.58 | 38.58 | 401.23
13.05 | SINAPI | 11964 | PARAFUSO ACO CHUMBADOR PARABOLT 3/8" X 75MM | un | 4 | 1.32 | 1.32 | 5.28
13.06 | SINAPI | 5104 | REBITE DE ALUMINIO VAZADO DE REPUXO, 3,2 X 8MM - (1KG=1025UNID) | kg | 0.2 | 38.3 | 38.3 | 7.66
13.07 | SINAPI | 252 | AJUDANTE DE SERRALHEIRO | h | 9 | 10.38 | 10.38 | 93.42
13.08 | SINAPI | 6110 | SERRALHEIRO | h | 12 | 13.82 | 13.82 | 165.84
13.09 | SINAPI | 6111 | SERVENTE | h | 12 | 12.02 | 12.02 | 144.24
13.10 | SINAPI | 4750 | PEDREIRO | h | 12 | 14.67 | 14.67 | 176.04
14 | COMPOSIÇÃO | CE-014 | FORNECIMENTO E INSTALAÇÃO DA TAMPA EM CHAPA DE ALUMÍNIO, NAS DIMENSÕES (170X90)CM | un |  |  |  | 583.68
14.01 | SINAPI | 11125 | CHAPA DE ALUMINIO, E = 5 MM, L = 1060 MM - 13,5 KG/M2 (LIGA 1200 - H14) | kg | 20.655 | 14.43 | 14.43 | 298.05
14.02 | SINAPI | 589 | CANTONEIRA ALUMINIO ABAS IGUAIS 2 ", E = 1/4 " | m | 5.2 | 31.66 | 31.66 | 164.63
14.03 | SINAPI | 252 | AJUDANTE DE SERRALHEIRO | h | 5 | 10.38 | 10.38 | 51.9
14.04 | SINAPI | 6110 | SERRALHEIRO | h | 5 | 13.82 | 13.82 | 69.1
15 | COMPOSIÇÃO | CE-015 | FORNECIMENTO E INSTALAÇÃO DA TAMPA EM CHAPA DE ALUMÍNIO, NAS DIMENSÕES (115X80)CM | un |  |  |  | 399.49
15.01 | SINAPI | 11125 | CHAPA DE ALUMINIO, E = 5 MM, L = 1060 MM - 13,5 KG/M2 (LIGA 1200 - H14) | kg | 12.42 | 14.43 | 14.43 | 179.22
15.02 | SINAPI | 589 | CANTONEIRA ALUMINIO ABAS IGUAIS 2 ", E = 1/4 " | m | 3.9 | 31.66 | 31.66 | 123.47
15.03 | SINAPI | 252 | AJUDANTE DE SERRALHEIRO | h | 4 | 10.38 | 10.38 | 41.52
15.04 | SINAPI | 6110 | SERRALHEIRO | h | 4 | 13.82 | 13.82 | 55.28
16 | COMPOSIÇÃO | CE-016 | FORNECIMENTO E INSTALAÇÃO DA TAMPA EM CHAPA DE ALUMÍNIO, NAS DIMENSÕES (90X90)CM | un |  |  |  | 368.57
16.01 | SINAPI | 11125 | CHAPA DE ALUMINIO, E = 5 MM, L = 1060 MM - 13,5 KG/M2 (LIGA 1200 - H14) | kg | 10.935 | 14.43 | 14.43 | 157.79
16.02 | SINAPI | 589 | CANTONEIRA ALUMINIO ABAS IGUAIS 2 ", E = 1/4 " | m | 3.6 | 31.66 | 31.66 | 113.98
16.03 | SINAPI | 252 | AJUDANTE DE SERRALHEIRO | h | 4 | 10.38 | 10.38 | 41.52
16.04 | SINAPI | 6110 | SERRALHEIRO | h | 4 | 13.82 | 13.82 | 55.28
17 | COMPOSIÇÃO | CE-017 | FORNECIMENTO E INSTALAÇÃO DA TAMPA EM CHAPA DE ALUMÍNIO, NAS DIMENSÕES (70X70)CM | un |  |  |  | 306.23
17.01 | SINAPI | 11125 | CHAPA DE ALUMINIO, E = 5 MM, L = 1060 MM - 13,5 KG/M2 (LIGA 1200 - H14) | kg | 6.615 | 14.43 | 14.43 | 95.45
17.02 | SINAPI | 589 | CANTONEIRA ALUMINIO ABAS IGUAIS 2 ", E = 1/4 " | m | 3.6 | 31.66 | 31.66 | 113.98
17.03 | SINAPI | 252 | AJUDANTE DE SERRALHEIRO | h | 4 | 10.38 | 10.38 | 41.52
17.04 | SINAPI | 6110 | SERRALHEIRO | h | 4 | 13.82 | 13.82 | 55.28
18 | COMPOSIÇÃO | CE-018 | FORNECIMENTO E APLICAÇÃO DOS MATERIAIS HIDRÁULICOS DA ELEVATÓRIA FINAL | un |  |  |  | 42465.31
18.01 | COTAÇÃO |  | REDUÇÃO FOFO FF CONCÊNTRICA DN 200X150 | un | 2 | 340 | 340 | 680
18.02 | COTAÇÃO |  | CURVA 90° F°F° FLANGEADA DN200 | un | 2 | 560 | 560 | 1120
18.03 | COTAÇÃO |  | TUBO F°F° FLANGEADO L=0,63m DN200 | un | 2 | 601 | 601 | 1202
18.04 | COTAÇÃO |  | VÁLVULA DE RETENÇÃO C/ PORTINHOLAS F°F° FF DN200 | un | 2 | 2250 | 2250 | 4500
18.05 | COTAÇÃO |  | JUNTA GIBAULT FOFO DN 200 | un | 3 | 190 | 190 | 570
18.06 | COTAÇÃO |  | REGISTRO CHATO F°F° FLANGEADO E COM VOLANTE DN200 | un | 2 | 2210 | 2210 | 4420
18.07 | COTAÇÃO |  | TUBO F°F° FLANGEADO L=0,68m DN200 | un | 1 | 620 | 620 | 620
18.08 | COTAÇÃO |  | CURVA 45° F°F° FLANGEADA DN200 | un | 1 | 520 | 520 | 520
18.09 | COTAÇÃO |  | TÊ REDUÇÃO F°F° FLANGEADO DN200X100 | un | 1 | 820 | 820 | 820
18.10 | COTAÇÃO |  | JUNCAO FOFO 45 GR C/FLANGES PN-16 DN 200X200 | un | 1 |  | 0 | 0
18.11 | COTAÇÃO |  | TUBO F°F° FLANGE PONTA L=0,80m DN200 | un | 1 | 504 | 504 | 504
18.12 | COTAÇÃO |  | TUBO F°F° FLANGEADO L = 4,38m DN200 | un | 2 | 2176 | 2176 | 4352
18.13 | COTAÇÃO |  | REDUÇÃO F°F° PONTA E BOLSA JGS DN250X200 | un | 1 | 400 | 400 | 400
18.14 | COTAÇÃO |  | CURVA 90° F°F° FLANGEADA DN100 | un | 1 | 180 | 180 | 180
18.15 | COTAÇÃO |  | TOCO F°F° FLANGEADO L=0,50m DN100 | un | 1 | 380 | 380 | 380
18.16 | COTAÇÃO |  | REGISTRO CHATO F°F° FLANGEADO E COM VOLANTE DN100 | un | 1 | 1100 | 1100 | 1100
18.17 | COTAÇÃO |  | TUBO F°F° FLANGEADO L = 1,00m DN100 | un | 1 | 530 | 530 | 530
18.18 | COTAÇÃO |  | HASTE DE PROLONGAMENTO COM ROSCAS L=5,65m | un | 1 | 676 | 676 | 676
18.19 | COTAÇÃO |  | COMPORTA CIRCULAR DE SENTIDO DUPLO DN300 | un | 1 | 10200 | 10200 | 10200
18.20 | COTAÇÃO |  | PEDESTAL DE SUSPENSÃO C/ ENGRENAGENS | un | 1 | 2200 | 2200 | 2200
18.21 | COTAÇÃO |  | TUBO DE F°F° COM PONTAS LISAS L=0,30 m DN300 | un | 1 | 320 | 320 | 320
18.22 | SINAPI | 11714 | CAIXA SIFONADA PVC 150 X 185 X 75MM C/ GRELHA QUADRADA BRANCA | un | 1 | 34.15 | 34.15 | 34.15
18.23 | SINAPI | 9839 | TUBO PVC PBV SERIE R P/ ESG OU AGUAS PLUVIAIS PREDIAL DN 75MM | m | 1 | 11.53 | 11.53 | 11.53
18.24 | SINAPI | 20068 | TUBO PVC PBV SERIE R P/ ESG OU AGUAS PLUVIAIS PREDIAL DN 50MM | m | 0.5 | 9.06 | 9.06 | 4.53
18.25 | COTAÇÃO |  | ARRUELA BORRACHA FLANGE PN10 DN100 | un | 4 | 2.9 | 2.9 | 11.6
18.26 | COTAÇÃO |  | ARRUELA BORRACHA FLANGE PN10 DN150 | un | 2 | 4.2 | 4.2 | 8.4
18.27 | COTAÇÃO |  | ARRUELA BORRACHA FLANGE PN10 DN200 | un | 19 | 10.5 | 10.5 | 199.5
18.28 | COTAÇÃO |  | PARAFUSO C/PORCAS P/ FLANGE PN10 DN16x80 | un | 32 | 5.4 | 5.4 | 172.8
18.29 | COTAÇÃO |  | PARAFUSO C/PORCAS P/ FLANGES DN20 x 90 | un | 168 | 7.6 | 7.6 | 1276.8
18.30 | SINAPI | 88267 | ENCANADOR OU BOMBEIRO HIDRÁULICO COM ENCARGOS COMPLEMENTARES | h | 100 | 21.01 | 21.01 | 2101
18.31 | SINAPI | 88248 | AUXILIAR DE ENCANADOR OU BOMBEIRO HIDRÁULICO COM ENCARGOS COMPLEMENTAR | h | 100 | 16.87 | 16.87 | 1687
18.32 | SINAPI | 88316 | SERVENTE COM ENCARGOS COMPLEMENTARES | h | 100 | 16.64 | 16.64 | 1664
19 | COMPOSIÇÃO | CE-019 | ASSENTAMENTO TUBO PVC COM JUNTA ELASTICA, DN 250 MM - (OU RPVC, OU PDEFOFO, OU PRFV) | m³ |  |  |  | 7.17
19.01 | SINAPI | 88246 | ASSENTADOR DE TUBOS COM ENCARGOS COMPLEMENTARES | h | 0.15 | 25.61 | 25.61 | 3.84
19.02 | SINAPI | 88316 | SERVENTE COM ENCARGOS COMPLEMENTARES | chp | 0.2 | 16.64 | 16.64 | 3.33
20 | COMPOSIÇÃO | CE-020 | CRAVAMENTO DE ESTACAS PRÉ-MOLDADA DE CONCRETO, SEÇÃO QUADRADA, CAPACIDADE DE 25 TONELADAS, COMPRIMENTO TOTAL CRAVADO ATÉ 8,40M, BATE-ESTACAS POR GRAVIDADE SOBRE ROLOS | un |  |  |  | 5627.94
20.01 | SINAPI | 5824 | CAMINHÃO TOCO, PBT 16.000 KG, CARGA ÚTIL MÁX. 10.685 KG, DIST. ENTRE EIXOS 4,8 M, POTÊNCIA 189 CV, INCLUSIVE CARROCERIA FIXA ABERTA DE MADEIRA P/ TRANSPORTE GERAL DE CARGA SECA, DIMEN. APROX. 2,5 X 7,00 X 0,50M - CHP DIURNO. AF_06/2014 | chp | 8 | 106.76 | 106.76 | 854.08
20.02 | SINAPI | 88285 | MOTORISTA DE VEÍCULO PESADO COM ENCARGOS COMPLEMENTARES | h | 8 | 18.44 | 18.44 | 147.52
20.03 | SINAPI | 89272 | GUINDASTE HIDRÁULICO AUTOPROPELIDO, COM LANÇA TELESCÓPICA 28,80 M, CAPACIDADE MÁXIMA 30 T, POTÊNCIA 97 KW, TRAÇÃO 4 X 4 - CHP DIURNO. AF2014 | chp | 8 | 144.17 | 144.17 | 1153.36
20.04 | SINAPI | 88296 | OPERADOR DE GUINDASTE COM ENCARGOS COMPLEMENTARES | h | 8 | 25.37 | 25.37 | 202.96
20.05 | SINAPI | 89202 | ESTACA PRÉ-MOLDADA DE CONCRETO, SEÇÃO QUADRADA, CAPACIDADE DE 50 TONELADAS, COMPRIMENTO TOTAL CRAVADO ACIMA DE 5M ATÉ 12M, BATE-ESTACAS POR GRAVIDADE SOBRE ROLOS (EXCLUSIVE MOBILIZAÇÃO E DESMOBILIZAÇÃO). AF_03/2016 | m | 50.4 | 62.24 | 62.24 | 3136.9
20.06 | SINAPI | 88316 | SERVENTE COM ENCARGOS COMPLEMENTARES (ESCAVAÇÃO MANUAL) | h | 8 | 16.64 | 16.64 | 133.12
21 | COMPOSIÇÃO | CE-021 | ESCADA DE ACESSO AO TRATAMENTO PRELIMINAR | un |  |  |  | 12627.83
21.01 | SINAPI | 73992/001 | LOCACAO CONVENCIONAL DE OBRA, ATRAVÉS DE GABARITO DE TABUAS CORRIDAS PONTALETADAS A CADA 1,50M, SEM REAPROVEITAMENTO | m² | 30 | 8.3 | 8.3 | 249
21.02 | SINAPI | 93358 | ESCAVAÇÃO MANUAL DE VALAS. AF_03/2016 | m³ | 0.532 | 65.82 | 65.82 | 35.02
21.03 | SINAPI | 88039 | TRANSPORTE HORIZONTAL, MASSA/GRANEL, JERICA 90L, 100M. AF_06/2014 | m³ | 0.6916 | 69.37 | 69.37 | 47.98
21.04 | SINAPI | 74156/003 | ESTACA A TRADO (BROCA) DIAMETRO = 20 CM, EM CONCRETO MOLDADO IN LOCO, 15 MPA, SEM ARMACAO. | m | 2 | 47.47 | 47.47 | 94.94
21.05 | SINAPI | 89272 | GUINDASTE HIDRÁULICO AUTOPROPELIDO, COM LANÇA TELESCÓPICA 28,80 M, CAPACIDADE MÁXIMA 30 T, POTÊNCIA 97 KW, TRAÇÃO 4 X 4 - CHP DIURNO. AF2014 | chp | 8 | 144.17 | 144.17 | 1153.36
21.06 | SINAPI | 88296 | OPERADOR DE GUINDASTE COM ENCARGOS COMPLEMENTARES | h | 8 | 25.37 | 25.37 | 202.96
21.07 | SINAPI | 89843 | BATE-ESTACAS POR GRAVIDADE, POTÊNCIA DE 160 HP, PESO DO MARTELO ATÉ 3 TONELADAS - CHP DIURNO. AF_11/2014 | chp | 8 | 146.05 | 146.05 | 1168.4
21.08 | SINAPI | 88307 | OPERADOR PARA BATE ESTACAS COM ENCARGOS COMPLEMENTARES | chp | 8 | 18.9 | 18.9 | 151.2
21.09 | SINAPI | 88316 | SERVENTE COM ENCARGOS COMPLEMENTARES (ESCAVAÇÃO MANUAL) | h | 8 | 16.64 | 16.64 | 133.12
21.10 | SINAPI | 92408 | MONTAGEM E DESMONTAGEM DE FÔRMA DE PILARES RETANGULARES E ESTRUTURAS SIMILARES COM ÁREA MÉDIA DAS SEÇÕES MENOR OU IGUAL A 0,25 M², PÉ-DIREITO SIMPLES, EM MADEIRA SERRADA, 1 UTILIZAÇÃO. AF_12/2015 | m² | 7.896 | 126.28 | 126.28 | 997.11
21.11 | SINAPI | 92449 | MONTAGEM E DESMONTAGEM DE FÔRMA DE VIGA, ESCORAMENTO COM GARFO DE MADEIRA, PÉ-DIREITO DUPLO, EM CHAPA DE MADEIRA RESINADA, 2 UTILIZAÇÕES. AF_12/2015 | m² | 2.68 | 158.85 | 158.85 | 425.72
21.12 | SINAPI | 95935 | FABRICAÇÃO DE FÔRMA PARA ESCADAS, COM 2 LANCES, EM CHAPA DE MADEIRA COMPENSADA RESINADA, E= 17 MM. AF_01/2017 | m² | 21.72 | 94.15 | 94.15 | 2044.94 | trocar | 95935
21.13 | SINAPI | 34456 | ACO CA-60, 5,0 MM, DOBRADO E CORTADO | kg | 31 | 3.7 | 3.7 | 114.7
21.14 | SINAPI | 34449 | ACO CA-50, 6,3 MM, DOBRADO E CORTADO | kg | 48.2 | 4.18 | 4.18 | 201.48
21.15 | SINAPI | 33 | ACO CA-50, 8,0 MM, VERGALHAO | kg | 11.3 | 4.19 | 4.19 | 47.35
21.16 | SINAPI | 34439 | ACO CA-50, 10,0 MM, DOBRADO E CORTADO | kg | 50.2 | 4 | 4 | 200.8
21.17 | SINAPI | 94973 | CONCRETO FCK = 40MPA, TRAÇO 1:1,6:1,9 (CIMENTO/ AREIA MÉDIA/ BRITA 1) - PREPARO MECÂNICO COM BETONEIRA 600 L. AF_07/2016 | m³ | 3.0922 | 318.3 | 318.3 | 984.25
21.18 | SINAPI | 92874 | LANÇAMENTO COM USO DE BOMBA, ADENSAMENTO E ACABAMENTO DE CONCRETO EM ESTRUTURAS. AF_12/2015 | m³ | 3.0922 | 27.56 | 27.56 | 85.22
21.19 | SINAPI | 83516 | ESCORAMENTO FORMAS H=3,50 A 4,00 M, COM MADEIRA DE 3A QUALIDADE, NAO APARELHADA, APROVEITAMENTO TABUAS 3X E PRUMOS 4X. | m³ | 26.12 | 13.16 | 13.16 | 343.74
21.20 | SINAPI | 73631 | GUARDA-CORPO EM TUBO DE ACO GALVANIZADO 1 1/2" | m² | 13.2 | 298.98 | 298.98 | 3946.54
22 | COMPOSIÇÃO | CE-022 | CRAVAMENTO DE ESTACAS PRÉ-MOLDADA DE CONCRETO, SEÇÃO QUADRADA, CAPACIDADE DE 50 TONELADAS, COMPRIMENTO TOTAL CRAVADO ATÉ 7,70M, BATE-ESTACAS POR GRAVIDADE SOBRE ROLOS | un |  |  |  | 14087.79
22.01 | SINAPI | 5824 | CAMINHÃO TOCO, PBT 16.000 KG, CARGA ÚTIL MÁX. 10.685 KG, DIST. ENTRE EIXOS 4,8 M, POTÊNCIA 189 CV, INCLUSIVE CARROCERIA FIXA ABERTA DE MADEIRA P/ TRANSPORTE GERAL DE CARGA SECA, DIMEN. APROX. 2,5 X 7,00 X 0,50M - CHP DIURNO. AF_06/2014 | chp | 16 | 106.76 | 106.76 | 1708.16
22.02 | SINAPI | 88285 | MOTORISTA DE VEÍCULO PESADO COM ENCARGOS COMPLEMENTARES | h | 16 | 18.44 | 18.44 | 295.04
22.03 | SINAPI | 89272 | GUINDASTE HIDRÁULICO AUTOPROPELIDO, COM LANÇA TELESCÓPICA 28,80 M, CAPACIDADE MÁXIMA 30 T, POTÊNCIA 97 KW, TRAÇÃO 4 X 4 - CHP DIURNO. AF2014 | chp | 16 | 144.17 | 144.17 | 2306.72
22.04 | SINAPI | 88296 | OPERADOR DE GUINDASTE COM ENCARGOS COMPLEMENTARES | h | 16 | 25.37 | 25.37 | 405.92
22.05 | SINAPI | 89202 | ESTACA PRÉ-MOLDADA DE CONCRETO, SEÇÃO QUADRADA, CAPACIDADE DE 50 TONELADAS, COMPRIMENTO TOTAL CRAVADO ACIMA DE 5M ATÉ 12M, BATE-ESTACAS POR GRAVIDADE SOBRE ROLOS (EXCLUSIVE MOBILIZAÇÃO E DESMOBILIZAÇÃO). AF_03/2016 | m | 146.3 | 62.24 | 62.24 | 9105.71
22.06 | SINAPI | 88316 | SERVENTE COM ENCARGOS COMPLEMENTARES (ESCAVAÇÃO MANUAL) | h | 16 | 16.64 | 16.64 | 266.24
23 | COMPOSIÇÃO | CE-023 | FORNECIMENTO E INSTALAÇÃO DE TERMINAIS DOS TUBOS DE DISTRIBUIÇÃO, EM FIBRA DE VIDRO E RESINA DE POLIÉSTER OU CHAPA DE AÇO INOX, CONFORME PROJETO |  |  |  |  | 239.79
23.01 | SINAPI | 12759 | CHAPA ACO INOX AISI 304 NUMERO 9 (E = 4 MM), ACABAMENTO NUMERO 1 (LAMINADO AQUENTE, FOSCO) | m² | 0.2 | 624.36 | 624.36 | 124.87
23.02 | SINAPI | 11976 | CHUMBADOR OMEGA C/PARAFUSO OM1404 1/4" | un | 3 | 4.38 | 4.38 | 13.14
23.03 | SINAPI | 252 | AJUDANTE DE SERRALHEIRO | h | 2 | 10.38 | 10.38 | 20.76
23.04 | SINAPI | 6110 | SERRALHEIRO | h | 2 | 13.82 | 13.82 | 27.64
23.05 | SINAPI | 6111 | SERVENTE | h | 2 | 12.02 | 12.02 | 24.04
23.06 | SINAPI | 4750 | PEDREIRO | h | 2 | 14.67 | 14.67 | 29.34
24 | COMPOSIÇÃO | CE-024 | FORNECIMENTO E INSTALAÇÃO DO SEPARADOR TRIFÁSICO | un |  |  |  | 31947.2499
24.01 | SINAPI | 7184 | TELHA DE FIBRA DE VIDRO ONDULADA INCOLOR, E = 0,6 MM, DE *0,50 X 2,44* M | m² | 271.44 | 28 | 28 | 7600.32
24.02 | SINAPI | 11976 | CHUMBADOR OMEGA C/PARAFUSO OM1404 1/4" | un | 748 | 4.38 | 4.38 | 3276.24
24.03 | SINAPI | 11975 | CHUMBADOR 5/8 X 6" | un | 768 | 13.03 | 13.03 | 10007.04
24.04 | SINAPI | 5104 | REBITE DE ALUMINIO VAZADO DE REPUXO, 4,76 X 12 MM - (1KG=1025UNID) | kg | 1 | 38.3 | 38.3 | 38.3
24.05 | SINAPI | 584 | CANTONEIRA - DN 2"X2" e=3mm | m | 187.2 | 20 | 20 | 3744
24.06 | SINAPI | 11122 | CHAPA DE ALUMINIO e= 3mm | m² | 50.544 | 14.43 | 14.43 | 729.3499
24.07 | SINAPI | 6110 | SERRALHEIRO | h | 100 | 13.82 | 13.82 | 1382
24.08 | SINAPI | 252 | AJUDANTE DE SERRALHEIRO | h | 100 | 10.38 | 10.38 | 1038
24.09 | SINAPI | 6111 | SERVENTE | h | 100 | 12.02 | 12.02 | 1202
24.10 | SINAPI | 4750 | PEDREIRO | h | 100 | 14.67 | 14.67 | 1467
24.11 | SINAPI | 1213 | CARPINTEIRO DE FORMAS | h | 100 | 14.63 | 14.63 | 1463
25 | COMPOSIÇÃO | CE-025 | FORNECIMENTO E INSTALAÇÃO DE PLACA VERTEDORA, EM PRFV OU AÇO INOX, NAS DIMENSÕES (38X65)CM, COM VEDAÇÃO EM BORRACHA E FECHAMENTO EM PARAFUSOS, CONFORME PROJETO |  |  |  |  | 286.47
25.01 | SINAPI | 11125 | CHAPA DE ALUMINIO, E = 5 MM, L = 1060 MM - 13,5 KG/M2 (LIGA 1200 - H14) | kg | 11.856 | 14.43 | 14.43 | 171.08
25.02 | SINAPI | 585 | CANTONEIRA "U" ALUMINIO ABAS IGUAIS 1" E = 3/32 " | kg | 1.54 | 18.79 | 18.79 | 28.94
25.03 | SINAPI | 252 | AJUDANTE DE SERRALHEIRO | h | 5 | 10.38 | 10.38 | 51.9
25.04 | SINAPI | 6110 | SERRALHEIRO | h | 2.5 | 13.82 | 13.82 | 34.55
26 | COMPOSIÇÃO | CE-026 | FORNECIMENTO E INSTALAÇÃO DE PLACA VERTEDORA, EM PRFV OU AÇO INOX, NAS DIMENSÕES (46X45)CM, COM VEDAÇÃO EM BORRACHA E FECHAMENTO EM PARAFUSOS, CONFORME PROJETO |  |  |  |  | 259.14
26.01 | SINAPI | 11125 | CHAPA DE ALUMINIO, E = 5 MM, L = 1060 MM - 13,5 KG/M2 (LIGA 1200 - H14) | kg | 9.936 | 14.43 | 14.43 | 143.38
26.02 | SINAPI | 585 | CANTONEIRA "U" ALUMINIO ABAS IGUAIS 1" E = 3/32 " | kg | 1.56 | 18.79 | 18.79 | 29.31
26.03 | SINAPI | 252 | AJUDANTE DE SERRALHEIRO | h | 5 | 10.38 | 10.38 | 51.9
26.04 | SINAPI | 6110 | SERRALHEIRO | h | 2.5 | 13.82 | 13.82 | 34.55
27 | COMPOSIÇÃO | CE-027 | FORNECIMENTO E INSTALAÇÃO DE TAMPAS EM FIBRA DE VIDRO OU AÇO INOX, NAS DIMENSÕES (80X80)CM, CONFORME PROJETO |  |  |  |  | 381.01
27.01 | SINAPI | 11125 | CHAPA DE ALUMINIO, E = 5 MM, L = 1060 MM - 13,5 KG/M2 (LIGA 1200 - H14) | kg | 8.64 | 14.43 | 14.43 | 124.68
27.02 | SINAPI | 585 | CANTONEIRA "U" ALUMINIO ABAS IGUAIS 1" E = 3/32 " | kg | 2.6 | 18.79 | 18.79 | 48.85
27.03 | SINAPI | 252 | AJUDANTE DE SERRALHEIRO | h | 12 | 10.38 | 10.38 | 124.56
27.04 | SINAPI | 6110 | SERRALHEIRO | h | 6 | 13.82 | 13.82 | 82.92
28 | COMPOSIÇÃO | CE-028 | FORNECIMENTO E INSTALAÇÃO DE TAMPAS EM FIBRA DE VIDRO OU AÇO INOX, NAS DIMENSÕES (120X30)CM, CONFORME PROJETO |  |  |  |  | 214.47
28.01 | SINAPI | 11125 | CHAPA DE ALUMINIO, E = 5 MM, L = 1060 MM - 13,5 KG/M2 (LIGA 1200 - H14) | kg | 4.86 | 14.43 | 14.43 | 70.13
28.02 | SINAPI | 589 | CANTONEIRA ALUMINIO ABAS IGUAIS 2 ", E = 1/4 " | m | 3 | 31.66 | 31.66 | 94.98
28.03 | SINAPI | 11962 | PARAFUSO ZINCADO, SEXTAVADO, COM ROSCA INTEIRA, DIAMETRO 1/4", COMPRIMENTO 1/2" | un | 8 | 0.12 | 0.12 | 0.96
28.04 | SINAPI | 252 | AJUDANTE DE SERRALHEIRO | h | 2 | 10.38 | 10.38 | 20.76
28.05 | SINAPI | 6110 | SERRALHEIRO | h | 2 | 13.82 | 13.82 | 27.64
29 | COMPOSIÇÃO | CE-029 | FORNECIMENTO E APLICAÇÃO DO MATERIAL HIDRÁULICO DO REATOR UASB |  |  |  |  | 216408.746
29.01 | COTAÇÃO |  | TÊ DE F°F° COM FLANGES DN300 | un | 1 | 2380 | 2380 | 2380
29.02 | COTAÇÃO |  | TUBO DE F°F° COM FLANGES LISAS L=0,45m DN300 | un | 2 | 986 | 986 | 1972
29.03 | COTAÇÃO |  | CURVA 90° F°F° COM FLANGES DN300 | un | 2 | 1320 | 1320 | 2640
29.04 | COTAÇÃO |  | TUBO DE F°F° FLANGE PONTA L=0,20m DN300 | un | 2 | 343 | 343 | 686
29.05 | COTAÇÃO |  | TUBO DE F°F° PONTA BOLSA L=6,00 m DN100 | un | 4 | 1940 | 1940 | 7760
29.06 | COTAÇÃO |  | TUBO DE F°F° COM PONTAS LISAS L=1,50 m DN100 | un | 4 | 470 | 470 | 1880
29.07 | COTAÇÃO |  | CURVA 90° F°F° COM BOLSAS DN100 | un | 24 | 180 | 180 | 4320
29.08 | COTAÇÃO |  | TUBO DE F°F° COM PONTAS LISAS L=2,04 m DN100 | un | 4 | 680 | 680 | 2720
29.09 | COTAÇÃO |  | TUBO DE F°F° COM PONTAS LISAS L=0,25 m DN100 | un | 12 | 77 | 77 | 924
29.10 | COTAÇÃO |  | TUBO DE F°F° COM PONTAS LISAS L=4,70 m DN 100 | un | 4 | 1410 | 1410 | 5640
29.11 | COTAÇÃO |  | TUBO DE F°F° COM PONTAS LISAS L=1,64 m DN100 | un | 4 | 490 | 490 | 1960
29.12 | COTAÇÃO |  | TUBO DE F°F° COM PONTAS LISAS L=1,90 m DN100 | un | 4 | 660 | 660 | 2640
29.13 | COTAÇÃO |  | TUBO DE F°F° COM PONTAS LISAS L=1,24 m DN100 | un | 4 | 421 | 421 | 1684
29.14 | COTAÇÃO |  | FLANGE CEGO DN600 | un | 2 | 1700 | 1700 | 3400
29.15 | COTAÇÃO |  | JOELHO 90° EM AÇO CARBONO DN1" | un | 6 | 66 | 66 | 396
29.16 | SINAPI | 21010 | TUBO ACO GALVANIZADO COM COSTURA, CLASSE LEVE, DN 25 MM ( 1"), E = 2,65 MM, *2,11*KG/M (NBR 5580) | m | 43 | 15.97 | 15.97 | 686.71
29.17 | COTAÇÃO |  | TÊ EM AÇO CARBONO DN1" | un | 10 | 199 | 199 | 1990
29.18 | SINAPI | 25886 | TUBO DE POLIETILENO DE ALTA DENSIDADE, PEAD, PE-80, DE= 75 MM X 6,9 MM PAREDE, SRD 11 - PN 12,5 ) PARA REDE DE AGUA OU ESGOTO (NBR 15561) | m | 420 | 32.93 | 32.93 | 13830.6
29.19 | SINAPI | 41936 | TUBO COLETOR DE ESGOTO, PVC, JEI, DN 150 MM (NBR 7362) | m | 156 | 32.57 | 32.57 | 5080.92
29.20 | COTAÇÃO |  | TUBO F°F° PONTA BOLSA DN300 | m | 7.2 | 560 | 560 | 4032
29.21 | COTAÇÃO |  | CURVA 90° F°F° COM BOLSAS DN300 | un | 2 | 1360 | 1360 | 2720
29.22 | COTAÇÃO |  | CURVA 45° F°F° COM BOLSAS DN100 | un | 12 | 200 | 200 | 2400
29.23 | COTAÇÃO |  | TUBO DE F°F° COM PONTAS LISAS L=1,75 m DN100 | un | 24 | 510 | 510 | 12240
29.24 | COTAÇÃO |  | CRUZETA DE F°F° COM BOLSAS DN100X100 | un | 24 | 350 | 350 | 8400
29.25 | COTAÇÃO |  | TUBO DE F°F° PONTA FLANGE L=2,75m DN100 | un | 12 | 1021 | 1021 | 12252
29.26 | COTAÇÃO |  | TÊ DE F°F° COM FLANGES DN100 | un | 12 | 390 | 390 | 4680
29.27 | COTAÇÃO |  | TUBO F°F° COM FLANGES L=0,22 m DN100 | un | 12 | 248 | 248 | 2976
29.28 | COTAÇÃO |  | REGISTRO DE F°F° CHATO COM FLANGES E VOLANTE DN100 | un | 12 | 1100 | 1100 | 13200
29.29 | COTAÇÃO |  | FLANGE CEGO DE F°F° DN150 | un | 2 | 110 | 110 | 220
29.30 | COTAÇÃO |  | TÊ DE F°F° COM FLANGES DN150X100 | un | 12 | 590 | 590 | 7080
29.31 | COTAÇÃO |  | TUBO DE F°F° COM FLANGES L=2,36m DN150 | un | 10 | 1820 | 1820 | 18200
29.32 | COTAÇÃO |  | TUBO DE F°F° FLANGE PONTA L=0,60m DN150 | un | 2 | 345 | 345 | 690
29.33 | COTAÇÃO |  | CURVA 90° F°F° COM BOLSAS DN150 | un | 4 | 520 | 520 | 2080
29.34 | COTAÇÃO |  | TUBO DE F°F° FLANGE PONTA L=5,00m DN100 | un | 12 | 1786 | 1786 | 21432
29.35 | COTAÇÃO |  | CAP DE F°F° COM BOLSA DN100 | un | 12 | 86 | 86 | 1032
29.36 | COTAÇÃO |  | TUBO F°F° COM PONTAS LISAS L=0,25 m DN150 | un | 2 | 90 | 90 | 180
29.37 | COTAÇÃO |  | JOELHO 90° PVC RÍGIDO ROSCÁVEL DN2" | un | 24 | 39 | 39 | 936
29.38 | SINAPI | 9860 | TUBO PVC, ROSCAVEL, 2", PARA AGUA FRIA PREDIAL | m | 8.8 | 30.12 | 30.12 | 265.056
29.39 | SINAPI | 11671 | REGISTRO DE ESFERA, PVC, COM VOLANTE, VS, ROSCAVEL, DN 2", COM CORPO DIVIDIDO | un | 12 | 64.14 | 64.14 | 769.68
29.40 | COTAÇÃO |  | EXTREMIDADE FLANGE PONTA COM ABA DE VEDAÇÃO DN600 | un | 2 | 4925 | 4925 | 9850
29.41 | SINAPI | 11746 | VALVULA DE ESFERA BRUTA EM BRONZE, BITOLA 1 " (REF 1552-B) | un | 2 | 42.04 | 42.04 | 84.08
29.42 | COTAÇÃO |  | REDUÇÃO CONCÊNTRICA, AÇO CARBONO COM EXTREMIDADES BISELADAS PARA SOLDA DN3"x2" | un | 2 | 210 | 210 | 420
29.43 |  |  | VÁVULA CORTA CHAMAS DN3" | un | 2 |  | 0 | 0
29.44 | COTAÇÃO |  | TÊ 90º DE REDUÇÃO, AÇO CARBONO COM EXTREMIDADES BISELADAS PARA SOLDA DN3"x2.1/2" | un | 2 | 270 | 270 | 540
29.45 | COTAÇÃO |  | FLANGE COM PESCOÇO AÇO FORJADO DN2.1/2" | un | 2 | 190 | 190 | 380
29.46 | SINAPI | 10405 | VALVULA DE RETENCAO HORIZONTAL, DE BRONZE (PN-25), 2 1/2", 400 PSI, TAMPA DE PORCA DE UNIAO, EXTREMIDADES COM ROSCA | un | 2 | 225 | 225 | 450
29.47 | COTAÇÃO |  | VÁVULA BORBOLETA TIPO "WAFER" DN3" | un | 2 | 1900 | 1900 | 3800
29.48 | COTAÇÃO |  | ABF 10 DN600 | un | 2 | 192 | 192 | 384
29.49 | COTAÇÃO |  | ABF 10 DN300 | un | 7 | 17.5 | 17.5 | 122.5
29.50 | COTAÇÃO |  | ABF 10 DN150 | un | 26 | 4.2 | 4.2 | 109.2
29.51 | COTAÇÃO |  | ABF 10 DN100 | un | 60 | 2.9 | 2.9 | 174
29.52 | COTAÇÃO |  | PARAFUSO PARA FLANGES 16x80mm | un | 480 | 5.4 | 5.4 | 2592
29.53 | COTAÇÃO |  | PARAFUSO PARA FLANGES 20x90mm | un | 280 | 7.6 | 7.6 | 2128
29.54 | COTAÇÃO |  | PARAFUSO PARA FLANGES 27x120mm | un | 40 | 16.1 | 16.1 | 644
29.55 | SINAPI | 88267 | ENCANADOR OU BOMBEIRO HIDRÁULICO COM ENCARGOS COMPLEMENTARES | h | 300 | 21.01 | 21.01 | 6303
29.56 | SINAPI | 88248 | AUXILIAR DE ENCANADOR OU BOMBEIRO HIDRÁULICO COM ENCARGOS COMPLEMENTAR | h | 300 | 16.87 | 16.87 | 5061
29.57 | SINAPI | 88316 | SERVENTE COM ENCARGOS COMPLEMENTARES | h | 300 | 16.64 | 16.64 | 4992
30 | COMPOSIÇÃO | CE-030 | CRAVAMENTO DE ESTACAS PRÉ-MOLDADA DE CONCRETO, SEÇÃO QUADRADA, CAPACIDADE DE 50 TONELADAS, COMPRIMENTO TOTAL CRAVADO ATÉ 8,00M, BATE-ESTACAS POR GRAVIDADE SOBRE ROLOS | un |  |  |  | 11952.96
30.01 | SINAPI | 5824 | CAMINHÃO TOCO, PBT 16.000 KG, CARGA ÚTIL MÁX. 10.685 KG, DIST. ENTRE EIXOS 4,8 M, POTÊNCIA 189 CV, INCLUSIVE CARROCERIA FIXA ABERTA DE MADEIRA P/ TRANSPORTE GERAL DE CARGA SECA, DIMEN. APROX. 2,5 X 7,00 X 0,50M - CHP DIURNO. AF_06/2014 | chp | 16 | 106.76 | 106.76 | 1708.16
30.02 | SINAPI | 88285 | MOTORISTA DE VEÍCULO PESADO COM ENCARGOS COMPLEMENTARES | h | 16 | 18.44 | 18.44 | 295.04
30.03 | SINAPI | 89272 | GUINDASTE HIDRÁULICO AUTOPROPELIDO, COM LANÇA TELESCÓPICA 28,80 M, CAPACIDADE MÁXIMA 30 T, POTÊNCIA 97 KW, TRAÇÃO 4 X 4 - CHP DIURNO. AF2014 | chp | 16 | 144.17 | 144.17 | 2306.72
30.04 | SINAPI | 88296 | OPERADOR DE GUINDASTE COM ENCARGOS COMPLEMENTARES | h | 16 | 25.37 | 25.37 | 405.92
30.05 | SINAPI | 89202 | ESTACA PRÉ-MOLDADA DE CONCRETO, SEÇÃO QUADRADA, CAPACIDADE DE 50 TONELADAS, COMPRIMENTO TOTAL CRAVADO ACIMA DE 5M ATÉ 12M, BATE-ESTACAS POR GRAVIDADE SOBRE ROLOS (EXCLUSIVE MOBILIZAÇÃO E DESMOBILIZAÇÃO). AF_03/2016 | m | 112 | 62.24 | 62.24 | 6970.88
30.06 | SINAPI | 88316 | SERVENTE COM ENCARGOS COMPLEMENTARES (ESCAVAÇÃO MANUAL) | h | 16 | 16.64 | 16.64 | 266.24
31 | COMPOSIÇÃO | CE-031 | FORNECIMENTO E APLICAÇÃO DO MATERIAL HIDRÁULICO DO FILTRO PERCOLADOR |  |  |  |  | 63747.6
31.01 | COTAÇÃO |  | TUBO DE F°F° PONTA FLANGE L=1,00m DN300 | un | 2 | 1047 | 1047 | 2094
31.02 | COTAÇÃO |  | TÊ DE F°F° COM FLANGES DN300 | un | 1 | 1600 | 1600 | 1600
31.03 | COTAÇÃO |  | REGISTRO DE F°F° CHATO COM FLANGES E VOLANTE DN300 | un | 2 | 5150 | 5150 | 10300
31.04 | COTAÇÃO |  | TUBO DE F°F° PONTA FLANGE L=1,00m DN300 | un | 1 | 1047 | 1047 | 1047
31.05 | COTAÇÃO |  | TÊ DE F°F° COM BOLSAS DN300 | un | 1 | 1600 | 1600 | 1600
31.06 | COTAÇÃO |  | TUBO DE F°F° PONTA FLANGE L=5,05m DN300 | un | 1 | 8947 | 8947 | 8947
31.07 | COTAÇÃO |  | CURVA 90° F°F° COM FLANGES DN300 | un | 1 | 1320 | 1320 | 1320
31.08 | COTAÇÃO |  | TUBO DE F°F° PONTA FLANGE L=3,50m DN300 | un | 1 | 2840 | 2840 | 2840
31.09 | COTAÇÃO |  | TUBO DE F°F° PONTA BOLSA DN300 | m | 15 | 560 | 560 | 8400
31.10 | COTAÇÃO |  | CURVA 90° F°F° COM BOLSAS DN300 | un | 1 | 1360 | 1360 | 1360
31.11 | COTAÇÃO |  | COMPORTA QUADRADA, SENTIDO DUPLO DE FLUXO DN300 | un | 1 | 11200 | 11200 | 11200
31.12 | COTAÇÃO |  | HASTE DE PROLONGAMENTO ROSCADA, L=4,10m DN1.1/8" | un | 1 | 870 | 870 | 870
31.13 | COTAÇÃO |  | MANCAL INTERMEDIÁRIO PARA HASTES DE PROLONGAMENTO DN1.1/8" | un | 1 | 410 | 410 | 410
31.14 | COTAÇÃO |  | PEDESTAL DE SUSPENSÃO SIMPLES PARA COMPORTA | un | 1 | 2200 | 2200 | 2200
31.15 | SINAPI | 9833 | TUBO PVC, FLEXIVEL, CORRUGADO, PERFURADO, DN 110 MM, PARA DRENAGEM, SISTEMA IRRIGACAO | m | 35 | 8.44 | 8.44 | 295.4
31.16 | COTAÇÃO |  | TUBO DE F°F° PONTAS LISAS L=3,95m DN300 | un | 1 | 3160 | 3160 | 3160
31.17 | COTAÇÃO |  | ABF 10 DN300 | un | 6 | 17.5 | 17.5 | 105
31.18 | COTAÇÃO |  | PARAFUSO PARA FLANGES 20x90mm DN300 | m | 72 | 7.6 | 7.6 | 547.2
31.19 | SINAPI | 88267 | ENCANADOR OU BOMBEIRO HIDRÁULICO COM ENCARGOS COMPLEMENTARES | h | 100 | 21.01 | 21.01 | 2101
31.20 | SINAPI | 88248 | AUXILIAR DE ENCANADOR OU BOMBEIRO HIDRÁULICO COM ENCARGOS COMPLEMENTAR | h | 100 | 16.87 | 16.87 | 1687
31.21 | SINAPI | 88316 | SERVENTE COM ENCARGOS COMPLEMENTARES | h | 100 | 16.64 | 16.64 | 1664
32 | COMPOSIÇÃO | CE-032 | CRAVAMENTO DE ESTACAS PRÉ-MOLDADA DE CONCRETO, SEÇÃO QUADRADA, CAPACIDADE DE 25 TONELADAS, COMPRIMENTO TOTAL CRAVADO ATÉ 5,00M, BATE-ESTACAS POR GRAVIDADE SOBRE ROLOS | un |  |  |  | 5322.89
32.01 | SINAPI | 5824 | CAMINHÃO TOCO, PBT 16.000 KG, CARGA ÚTIL MÁX. 10.685 KG, DIST. ENTRE EIXOS 4,8 M, POTÊNCIA 189 CV, INCLUSIVE CARROCERIA FIXA ABERTA DE MADEIRA P/ TRANSPORTE GERAL DE CARGA SECA, DIMEN. APROX. 2,5 X 7,00 X 0,50M - CHP DIURNO. AF_06/2014 | chp | 8 | 106.76 | 106.76 | 854.08
32.02 | SINAPI | 88285 | MOTORISTA DE VEÍCULO PESADO COM ENCARGOS COMPLEMENTARES | h | 8 | 18.44 | 18.44 | 147.52
32.03 | SINAPI | 89272 | GUINDASTE HIDRÁULICO AUTOPROPELIDO, COM LANÇA TELESCÓPICA 28,80 M, CAPACIDADE MÁXIMA 30 T, POTÊNCIA 97 KW, TRAÇÃO 4 X 4 - CHP DIURNO. AF2014 | chp | 8 | 144.17 | 144.17 | 1153.36
32.04 | SINAPI | 88296 | OPERADOR DE GUINDASTE COM ENCARGOS COMPLEMENTARES | h | 8 | 25.37 | 25.37 | 202.96
32.05 | SINAPI | 89198 | ESTACA PRÉ-MOLDADA DE CONCRETO, SEÇÃO QUADRADA, CAPACIDADE DE 25 TONELADAS, COMPRIMENTO TOTAL CRAVADO ATÉ 5M, BATE-ESTACAS POR GRAVIDADE SOBRE ROLOS (EXCLUSIVE MOBILIZAÇÃO E DESMOBILIZAÇÃO). AF_03/2016 | m | 45 | 62.93 | 62.93 | 2831.85
32.06 | SINAPI | 88316 | SERVENTE COM ENCARGOS COMPLEMENTARES (ESCAVAÇÃO MANUAL) | h | 8 | 16.64 | 16.64 | 133.12
33 | COMPOSIÇÃO | CE-033 | FORNECIMENTO E INSTALAÇÃO DE PLACA VERTEDORA, EM PRFV OU AÇO INOX, NAS DIMENSÕES (54X58)CM, COM VEDAÇÃO EM BORRACHA E FECHAMENTO EM PARAFUSOS, CONFORME PROJETO |  |  |  |  | 328.75
33.01 | SINAPI | 11125 | CHAPA DE ALUMINIO, E = 5 MM, L = 1060 MM - 13,5 KG/M2 (LIGA 1200 - H14) | kg | 15.0336 | 14.43 | 14.43 | 216.93
33.02 | SINAPI | 585 | CANTONEIRA "U" ALUMINIO ABAS IGUAIS 1" E = 3/32 " | kg | 1.35 | 18.79 | 18.79 | 25.37
33.03 | SINAPI | 252 | AJUDANTE DE SERRALHEIRO | h | 5 | 10.38 | 10.38 | 51.9
33.04 | SINAPI | 6110 | SERRALHEIRO | h | 2.5 | 13.82 | 13.82 | 34.55
34 | COMPOSIÇÃO | CE-034 | FORNECIMENTO E APLICAÇÃO DO MATERIAL HIDRÁULICO DO DECANTADOR |  |  |  |  | 38934.16
34.01 | COTAÇÃO |  | TUBO DE F°F° FLANGE BOLSA L=0,80 m DN300 | un | 1 | 572 | 572 | 572
34.02 | COTAÇÃO |  | TÊ F°F° COM FLANGES DN300 | un | 1 | 2380 | 2380 | 2380
34.03 | COTAÇÃO |  | REGISTRO DE F°F° CHATO COM FLANGES E VOLANTE DN300 | un | 2 | 5150 | 5150 | 10300
34.04 | COTAÇÃO |  | TUBO DE F°F° FLANGE PONTA L=0,90 m DN300 | un | 1 | 600 | 600 | 600
34.05 | COTAÇÃO |  | REGISTRO DE F°F° CHATO COM FLANGES E VOLANTE DN150 | un | 1 | 1710 | 1710 | 1710
34.06 | COTAÇÃO |  | TUBO DE F°F° FLANGE PONTA L=0,80 m DN300 | un | 1 | 580 | 580 | 580
34.07 | COTAÇÃO |  | CURVA 90° F°F° COM BOLSAS DN300 | un | 5 | 1360 | 1360 | 6800
34.08 | SINAPI | 9827 | TUBO PVC DEFOFO, JEI, 1 MPA, DN 300 MM, PARA REDE DE AGUA (NBR 7665) | m | 15 | 254.44 | 254.44 | 3816.6
34.09 | SINAPI | 9828 | TUBO PVC DEFOFO, JEI, 1 MPA, DN 150 MM, PARA REDEDE AGUA (NBR 7665) | m | 14 | 66.29 | 66.29 | 928.06
34.10 | COTAÇÃO |  | CURVA 90° F°F° COM BOLSAS DN150 | un | 2 | 520 | 520 | 1040
34.11 | COTAÇÃO |  | TÊ DE F°F° COM FLANGES DN150 | un | 1 | 640 | 640 | 640
34.12 | COTAÇÃO |  | TUBO DE F°F° FLANGE PONTA L=0,92 m DN150 | un | 1 | 390 | 390 | 390
34.13 | COTAÇÃO |  | CURVA 45° F°F° COM BOLSAS DN150 | un | 2 | 340 | 340 | 680
34.14 | COTAÇÃO |  | TUBO DE F°F° COM PONTAS LISAS L=0,35m DN300 | un | 2 | 250 | 250 | 500
34.15 | COTAÇÃO |  | TUBO DE F°F° FLANGE PONTA L=1,50 m DN300 | un | 2 | 1405 | 1405 | 2810
34.16 | COTAÇÃO |  | MEDIDOR DE VAZÃO ELETROMAGNÉTICO DN300 | un | 1 |  | 0 | 0
34.17 | COTAÇÃO |  | ABF 10 DN150 | un | 1 | 4.2 | 4.2 | 4.2
34.18 | COTAÇÃO |  | ABF 10 DN300 | un | 7 | 17.5 | 17.5 | 122.5
34.19 | COTAÇÃO |  | PARAFUSO PARA FLANGES 20x90mm | un | 92 | 7.6 | 7.6 | 699.2
34.20 | SINAPI | 88267 | ENCANADOR OU BOMBEIRO HIDRÁULICO COM ENCARGOS COMPLEMENTARES | h | 80 | 21.01 | 21.01 | 1680.8
34.21 | SINAPI | 88248 | AUXILIAR DE ENCANADOR OU BOMBEIRO HIDRÁULICO COM ENCARGOS COMPLEMENTAR | h | 80 | 16.87 | 16.87 | 1349.6
34.22 | SINAPI | 88316 | SERVENTE COM ENCARGOS COMPLEMENTARES | h | 80 | 16.64 | 16.64 | 1331.2
35 | COMPOSIÇÃO | CE-035 | PÓRTICO PARA RETIRADA DAS BOMBAS EM PERFIS METÁLICOS, CONFORME PROJETO- (ELEVATÓRIA RECIRCULAÇÃO) |  |  |  |  | 6478.87
35.01 | SINAPI | 4773 | PERFIL "I" DE ACO LAMINADO, "W" 250 X 44,8 | m | 22.51 | 173.59 | 173.59 | 3907.51
35.02 | SINAPI | 6160 | SOLDADOR | h | 44 | 23.46 | 23.46 | 1032.24
35.03 | SINAPI | 6121 | AUXILIAR | h | 44 | 10.78 | 10.78 | 474.32
35.04 | SINAPI | 6110 | SERRALHEIRO | h | 44 | 13.82 | 13.82 | 608.08
35.05 | SINAPI | 252 | AJUDANTE DE SERRALHEIRO | h | 44 | 10.38 | 10.38 | 456.72
36 | COMPOSIÇÃO | CE-036 | FORNECIMENTO E INSTALAÇÃO DA TAMPA EM CHAPA DE ALUMÍNIO, NAS DIMENSÕES (130X90)CM | un |  |  |  | 488.22
36.01 | SINAPI | 11125 | CHAPA DE ALUMINIO, E = 5 MM, L = 1060 MM - 13,5 KG/M2 (LIGA 1200 - H14) | kg | 15.795 | 14.43 | 14.43 | 227.92
36.02 | SINAPI | 589 | CANTONEIRA ALUMINIO ABAS IGUAIS 2 ", E = 1/4 " | m | 4.4 | 31.66 | 31.66 | 139.3
36.03 | SINAPI | 252 | AJUDANTE DE SERRALHEIRO | h | 5 | 10.38 | 10.38 | 51.9
36.04 | SINAPI | 6110 | SERRALHEIRO | h | 5 | 13.82 | 13.82 | 69.1
37 | COMPOSIÇÃO | CE-037 | ABRIGO PARA OS QCM'S DA ELEVATÓRIA DE RECIRCULAÇÃO |  |  |  |  | 27498.78
37.01 | SINAPI | 93358 | ESCAVAÇÃO MANUAL DE VALAS. AF_03/2016 | m³ | 19.14 | 65.82 | 65.82 | 1259.79
37.02 | SINAPI | 94097 | PREPARO DE FUNDO DE VALA COM LARGURA MENOR QUE 1,5 M, EM LOCAL COM NÍVEL BAIXO DE INTERFERÊNCIA. AF_06/2016 | m² | 19.14 | 4.91 | 4.91 | 93.98
37.03 | SINAPI | 88039 | TRANSPORTE HORIZONTAL, MASSA/GRANEL, JERICA 90L, 100M. AF_06/2014 | m³ | 19.14 | 69.37 | 69.37 | 1327.74
37.04 | SINAPI | 5824 | CAMINHÃO TOCO, PBT 16.000 KG, CARGA ÚTIL MÁX. 10.685 KG, DIST. ENTRE EIXOS 4,8 M, POTÊNCIA 189 CV, INCLUSIVE CARROCERIA FIXA ABERTA DE MADEIRA P/ TRANSPORTE GERAL DE CARGA SECA, DIMEN. APROX. 2,5 X 7,00 X 0,50M - CHP DIURNO. AF_06/2014* | chp | 8 | 106.76 | 106.76 | 854.08
37.05 | SINAPI | 88285 | MOTORISTA DE VEÍCULO PESADO COM ENCARGOS COMPLEMENTARES* | h | 8 | 18.44 | 18.44 | 147.52
37.06 | SINAPI | 89272 | GUINDASTE HIDRÁULICO AUTOPROPELIDO, COM LANÇA TELESCÓPICA 28,80 M, CAPACIDADE MÁXIMA 30 T, POTÊNCIA 97 KW, TRAÇÃO 4 X 4 - CHP DIURNO. AF2014* | chp | 8 | 144.17 | 144.17 | 1153.36
37.07 | SINAPI | 88296 | OPERADOR DE GUINDASTE COM ENCARGOS COMPLEMENTARES* | h | 8 | 25.37 | 25.37 | 202.96
37.08 | SINAPI | 89202 | ESTACA PRÉ-MOLDADA DE CONCRETO, SEÇÃO QUADRADA, CAPACIDADE DE 50 TONELADAS, COMPRIMENTO TOTAL CRAVADO ACIMA DE 5M ATÉ 12M, BATE-ESTACAS POR GRAVIDADE SOBRE ROLOS (EXCLUSIVE MOBILIZAÇÃO E DESMOBILIZAÇÃO). AF_03/2016* | m | 32 | 62.24 | 62.24 | 1991.68
37.09 | SINAPI | 88316 | SERVENTE COM ENCARGOS COMPLEMENTARES (ESCAVAÇÃO MANUAL)* | h | 8 | 16.64 | 16.64 | 133.12
37.10 | SINAPI | 95241 | LASTRO DE CONCRETO, E = 5 CM, PREPARO MECÂNICO, INCLUSOS LANÇAMENTO E ADENSAMENTO. AF_07_2016 | m² | 19.14 | 19.88 | 19.88 | 380.5
37.11 | SINAPI | 6454 | FORNECIMENTO E LANCAMENTO DE PEDRA DE MAO | m³ | 19.14 | 155.35 | 155.35 | 2973.4
37.12 | SINAPI | 25071 | BLOCO CONCRETO ESTRUTURAL 9 X 19 X 39 CM, FBK 4,5 MPA (NBR 6136) | un | 482 | 1.53 | 1.53 | 737.46
37.13 | SINAPI | 38591 | BLOCO CONCRETO ESTRUTURAL 14 X 19 X 34 CM, FBK 4,5 MPA (NBR 6136) | un | 139 | 2.21 | 2.21 | 307.19
37.14 | SINAPI | 38593 | MEIO BLOCO CONCRETO ESTRUTURAL 14 X 19 X 19 CM, FBK 14 MPA (NBR 6136) | un | 115 | 1.9 | 1.9 | 218.5
37.15 | SINAPI | 38598 | MEIA CANALETA CONCRETO ESTRUTURAL 14 X 19 X 19 CM, FBK 14 MPA (NBR 6136) | un | 150 | 1.96 | 1.96 | 294
37.16 | SINAPI | 34452 | ACO CA-60, 4,2 MM, DOBRADO E CORTADO | kg | 1 | 3.7 | 3.7 | 3.7
37.17 | SINAPI | 34456 | ACO CA-60, 5,0 MM, DOBRADO E CORTADO KG CR | kg | 48 | 3.7 | 3.7 | 177.6
37.18 | SINAPI | 34449 | ACO CA-50, 6,3 MM, DOBRADO E CORTADO | kg | 21 | 4.18 | 4.18 | 87.78
37.19 | SINAPI | 33 | ACO CA-50, 8,0 MM, VERGALHAO | kg | 39 | 4.19 | 4.19 | 163.41
37.20 | SINAPI | 34439 | ACO CA-50, 10,0 MM, DOBRADO E CORTADO | kg | 78 | 4 | 4 | 312
37.21 | SINAPI | 34441 | ACO CA-50, 12,5 MM, DOBRADO E CORTADO | kg | 63 | 3.8 | 3.8 | 239.4
37.22 | SINAPI | 94973 | CONCRETO FCK = 40MPA, TRAÇO 1:1,6:1,9 (CIMENTO/ AREIA MÉDIA/ BRITA 1) - PREPARO MECÂNICO COM BETONEIRA 600 L. AF_07/2016 | m³ | 3.3 | 318.3 | 318.3 | 1050.39
37.23 | SINAPI | 38124 | ESPUMA EXPANSIVA DE POLIURETANO, APLICACAO MANUAL - 500 ML | un | 2 | 29.7 | 29.7 | 59.4
37.24 | SINAPI | 92541 | TRAMA DE MADEIRA COMPOSTA POR RIPAS, CAIBROS E TERÇAS PARA TELHADOS DE ATÉ 2 ÁGUAS PARA TELHA CERÂMICA CAPA-CANAL, INCLUSO TRANSPORTE VERTICAL. AF_12/2015 | m² | 29.64 | 44.87 | 44.87 | 1329.95
37.25 | SINAPI | 94201 | TELHAMENTO COM TELHA CERÂMICA CAPA-CANAL, TIPO COLONIAL, COM ATÉ 2 ÁGUAS, INCLUSO TRANSPORTE VERTICAL. AF_06/2016 | m² | 29.64 | 44.75 | 44.75 | 1326.39
37.26 | SINAPI | 87878 | CHAPISCO APLICADO EM ALVENARIAS E ESTRUTURAS DE CONCRETO INTERNAS, COM COLHER DE PEDREIRO. ARGAMASSA TRAÇO 1:3 COM PREPARO MANUAL. AF_06/2014 | m² | 165.12 | 3.13 | 3.13 | 516.83
37.27 | SINAPI | 87561 | MASSA ÚNICA, PARA RECEBIMENTO DE PINTURA OU CERÂMICA, EM ARGAMASSUSTRIALIZADA, PREPARO MECÂNICO, APLICADO COM EQUIPAMENTO DE MISTURA E PROJEÇÃO DE 1,5 M3/H DE ARGAMASSA EM FACES INTERNAS DE PAREDES, ESPESSURA DE 10MM, SEM EXECUÇÃO DE TALISCAS. AF_06/2014 | m² | 165.12 | 23.88 | 23.88 | 3943.07
37.28 | SINAPI | 91341 | PORTA EM ALUMÍNIO DE ABRIR TIPO VENEZIANA COM GUARNIÇÃO, FIXAÇÃO COM PARAFUSOS - FORNECIMENTO E INSTALAÇÃO. AF_08/2015 | m² | 3.36 | 695.38 | 695.38 | 2336.48
37.29 | SINAPI | 94576 | JANELA DE ALUMÍNIO DE CORRER, 2 FOLHAS, FIXAÇÃO COM PARAFUSO, VEDAÇÃO COM ESPUMA EXPANSIVA PU, COM VIDROS, PADRONIZADA. AF_07/2016 | un | 3.6 | 520.7 | 520.7 | 1874.52
37.30 | SINAPI | 88487 | APLICAÇÃO MANUAL DE PINTURA COM TINTA LÁTEX PVA EM PAREDES, DUAS DEMÃOS. AF_06/2014 | m² | 264.192 | 7.58 | 7.58 | 2002.58
REF. CRAVAMENTO DE ESTACAS (*)
38 | COMPOSIÇÃO | CE-038 | FORNECIMENTO E APLICAÇÃO DOS MATERIAIS HIDRÁULICOS DA ELEVATÓRIA DE RECIRCULAÇÃO |  |  |  |  | 18897.9
38.01 | COTAÇÃO |  | TUBO F°F° FLANGE PONTA L=1,00m DN100 | un | 1 | 426 | 426 | 426
38.02 | COTAÇÃO |  | TUBO FLANGEADO L=1,50m DN100 | un | 2 | 680 | 680 | 1360
38.03 | COTAÇÃO |  | CURVA 90° F°F° FLANGEADA DN100 | un | 3 | 180 | 180 | 540
38.04 | COTAÇÃO |  | TUBO FLANGEADO L=1,03m DN100 | un | 2 | 523 | 523 | 1046
38.05 | COTAÇÃO |  | VÁLVULA DE RETENÇÃO C/ PORTINHOLAS F°F° DN100 | un | 2 | 1100 | 1100 | 2200
38.06 | COTAÇÃO |  | JUNTA DE DESMONTAGEM F°F° DN100 | un | 3 | 550 | 550 | 1650
38.07 | COTAÇÃO |  | REGISTRO CHATO F°F° FLAGEADO E COM VOLANTE DN100 | un | 3 | 1100 | 1100 | 3300
38.08 | COTAÇÃO |  | CURVA 45° F°F° FLANGEADA DN100 | un | 2 | 220 | 220 | 440
38.09 | COTAÇÃO |  | JUNÇÃO F°F° FLANGEADA DN100 | un | 2 | 420 | 420 | 840
38.10 | COTAÇÃO |  | TUBO FLANGEADO L=0,44m DN100 | un | 1 | 323 | 323 | 323
38.11 | COTAÇÃO |  | TÊ F°F° FLANGEADA DN100 | un | 1 | 390 | 390 | 390
38.12 | COTAÇÃO |  | FLANGE CEGO F°F° DN100 | un | 1 | 120 | 120 | 120
38.13 | COTAÇÃO |  | TUBO FLANGEADO L=0,48m DN100 | un | 1 | 340 | 340 | 340
38.14 | COTAÇÃO |  | TOCO F°F° FLANGEADO L=0,50m DN100 | un | 1 | 380 | 380 | 380
38.15 | COTAÇÃO |  | REDUÇÃO CONCÊNTRICA F°F° PONTA BOLSA DN150X100 | un | 1 | 200 | 200 | 200
38.16 | COTAÇÃO |  | TUBO F°F° FLANGE PONTA L=1,10m DN100 | un | 2 | 450 | 450 | 900
38.17 | COTAÇÃO |  | REDUÇÃO F°F° CONCÊNTRICA DN100X80 | un | 2 | 190 | 190 | 380
38.18 | COTAÇÃO |  | ABF 10 DN100 | un | 29 | 2.9 | 2.9 | 84.1
38.19 | COTAÇÃO |  | PARAFUSO PARA FLANGES 16x80 | un | 232 | 5.4 | 5.4 | 1252.8
38.20 | SINAPI | 88267 | ENCANADOR OU BOMBEIRO HIDRÁULICO COM ENCARGOS COMPLEMENTARES | h | 50 | 21.01 | 21.01 | 1050.5
38.21 | SINAPI | 88248 | AUXILIAR DE ENCANADOR OU BOMBEIRO HIDRÁULICO COM ENCARGOS COMPLEMENTAR | h | 50 | 16.87 | 16.87 | 843.5
38.22 | SINAPI | 88316 | SERVENTE COM ENCARGOS COMPLEMENTARES | h | 50 | 16.64 | 16.64 | 832
39 | COMPOSIÇÃO | CE-039 | PÓRTICO PARA RETIRADA DAS BOMBAS EM PERFIS METÁLICOS, CONFORME PROJETO- (SANITIZAÇÃO) |  |  |  |  | 9217.51
39.01 | SINAPI | 4773 | PERFIL "I" DE ACO LAMINADO, "W" 250 X 44,8 | m | 32.9 | 173.59 | 173.59 | 5711.11
39.02 | SINAPI | 6160 | SOLDADOR | h | 60 | 23.46 | 23.46 | 1407.6
39.03 | SINAPI | 6121 | AUXILIAR | h | 60 | 10.78 | 10.78 | 646.8
39.04 | SINAPI | 6110 | SERRALHEIRO | h | 60 | 13.82 | 13.82 | 829.2
39.05 | SINAPI | 252 | AJUDANTE DE SERRALHEIRO | h | 60 | 10.38 | 10.38 | 622.8
40 | COMPOSIÇÃO | CE-040 | FORNECIMENTO E APLICAÇÃO DO MATERIAL HIDRÁULICO DA SANITIZAÇÃO |  |  |  |  | 21249.2
40.01 | COTAÇÃO |  | REDUÇÃO FºFº CONCÊNTRICA PN10 DN300X200 | un | 1 | 1792 | 1792 | 1792
40.02 | COTAÇÃO |  | REGISTRO DE GAVETA F°F° COM FLANGES PN10 D200 | un | 1 | 10200 | 10200 | 10200
40.03 | COTAÇÃO |  | TUBO F°F° COM FLANGES L=0,25m PN10 DN200 | un | 1 | 1162 | 1162 | 1162
40.04 | COTAÇÃO |  | TÊ F°F° REDUÇÃO COM FLANGES PN10 DN200X100 | un | 1 | 2780 | 2780 | 2780
40.05 | COTAÇÃO |  | CURVA 90° F°F° COM FLANGES PN10 DN100 | un | 1 | 260 | 260 | 260
40.06 | COTAÇÃO |  | TUBO F°F° COM FLANGES L=0,25m PN10 DN100 | un | 1 | 258 | 258 | 258
40.07 | COTAÇÃO |  | REGISTRO DE GAVETA F°F° COM FLANGES PN10 DN100 | un | 1 | 1100 | 1100 | 1100
40.08 | COTAÇÃO |  | TUBO F°F° FLANGE PONTA L=1,00m PN10 DN100 | un | 1 | 426 | 426 | 426
40.09 | COTAÇÃO |  | DESINFECTOR POR UV BERSON INLINE 1250 WWS DA GERMETEC OU SIMILAR | un | 1
40.10 | COTAÇÃO |  | TUBO F°F° FLANGE BOLSA L=1,00m PN10 DN300 | un | 1
40.11 | COTAÇÃO |  | TUBO F°F° FLANGE PONTA L=1,00m PN10 DN200 | un | 1
40.09 | SINAPI | 88267 | ENCANADOR OU BOMBEIRO HIDRÁULICO COM ENCARGOS COMPLEMENTARES | h | 60 | 21.01 | 21.01 | 1260.6
40.10 | SINAPI | 88248 | AUXILIAR DE ENCANADOR OU BOMBEIRO HIDRÁULICO COM ENCARGOS COMPLEMENTAR | h | 60 | 16.87 | 16.87 | 1012.2
40.11 | SINAPI | 88316 | SERVENTE COM ENCARGOS COMPLEMENTARES | h | 60 | 16.64 | 16.64 | 998.4
41 | COMPOSIÇÃO | CE-041 | CRAVAMENTO DE ESTACAS PRÉ-MOLDADA DE CONCRETO, SEÇÃO QUADRADA, CAPACIDADE DE 25 TONELADAS, COMPRIMENTO TOTAL CRAVADO ATÉ 5,00M, BATE-ESTACAS POR GRAVIDADE SOBRE ROLOS | un |  |  |  | 8154.74
41.01 | SINAPI | 5824 | CAMINHÃO TOCO, PBT 16.000 KG, CARGA ÚTIL MÁX. 10.685 KG, DIST. ENTRE EIXOS 4,8 M, POTÊNCIA 189 CV, INCLUSIVE CARROCERIA FIXA ABERTA DE MADEIRA P/ TRANSPORTE GERAL DE CARGA SECA, DIMEN. APROX. 2,5 X 7,00 X 0,50M - CHP DIURNO. AF_06/2014 | chp | 8 | 106.76 | 106.76 | 854.08
41.02 | SINAPI | 88285 | MOTORISTA DE VEÍCULO PESADO COM ENCARGOS COMPLEMENTARES | h | 8 | 18.44 | 18.44 | 147.52
41.03 | SINAPI | 89272 | GUINDASTE HIDRÁULICO AUTOPROPELIDO, COM LANÇA TELESCÓPICA 28,80 M, CAPACIDADE MÁXIMA 30 T, POTÊNCIA 97 KW, TRAÇÃO 4 X 4 - CHP DIURNO. AF2014 | chp | 8 | 144.17 | 144.17 | 1153.36
41.04 | SINAPI | 88296 | OPERADOR DE GUINDASTE COM ENCARGOS COMPLEMENTARES | h | 8 | 25.37 | 25.37 | 202.96
41.05 | SINAPI | 89198 | ESTACA PRÉ-MOLDADA DE CONCRETO, SEÇÃO QUADRADA, CAPACIDADE DE 25 TONELADAS, COMPRIMENTO TOTAL CRAVADO ATÉ 5M, BATE-ESTACAS POR GRAVIDADE SOBRE ROLOS (EXCLUSIVE MOBILIZAÇÃO E DESMOBILIZAÇÃO). AF_03/2016 | m | 90 | 62.93 | 62.93 | 5663.7
41.06 | SINAPI | 88316 | SERVENTE COM ENCARGOS COMPLEMENTARES (ESCAVAÇÃO MANUAL) | h | 8 | 16.64 | 16.64 | 133.12
42 | COMPOSIÇÃO | CE-042 | ASSENTAMENTO DE TIJOLOS MACIÇOS REQUEIMADOS COM JUNTAS DE 3cm COM AREIA |  |  |  |  | 8492.24
42.01 | SINAPI | 7258 | TIJOLO CERAMICO MACICO *5 X 10 X 20* CM | un | 24612 | 0.28 | 0.28 | 6891.36
42.02 | SINAPI | 366 | AREIA FINA - POSTO JAZIDA/FORNECEDOR (RETIRADO NA JAZIDA, SEM TRANSPORTE) | m³ | 4.9224 | 62.75 | 62.75 | 308.88
42.03 | SINAPI | 4759 | CALCETEIRO | h | 50 | 15.18 | 15.18 | 759
42.04 | SINAPI | 6127 | AJUDANTE DE PEDREIRO | h | 50 | 10.66 | 10.66 | 533
43 | COMPOSIÇÃO | CE-043 | FORNECIMENTO E INSTALAÇÃO DE COMPORTA EM ARDÓSIA OU AÇO INOX, NAS DIMENSÕES (27X80)CM, COM VEDAÇÃO EM BORRACHA E FECHAMENTO EM PARAFUSOS, CONFORME PROJETO |  |  |  |  | 180.93
43.01 | SINAPI | 11125 | CHAPA DE ALUMINIO, E = 5 MM, L = 1060 MM - 13,5 KG/M2 (LIGA 1200 - H14) | kg | 2.916 | 14.43 | 14.43 | 42.08
43.02 | SINAPI | 585 | CANTONEIRA "U" ALUMINIO ABAS IGUAIS 1" E = 3/32 " | kg | 0.95 | 18.79 | 18.79 | 17.85
43.03 | SINAPI | 252 | AUXILIAR DE SERRALHEIRO | h | 5 | 10.38 | 10.38 | 51.9
43.04 | SINAPI | 6110 | SERRALHEIRO | h | 5 | 13.82 | 13.82 | 69.1
44 | COMPOSIÇÃO | CE-044 | FORNECIMENTO E APLICAÇÃO DO MATERIAL HIDRÁULICO DOS LEITOS DE SECAGEM |  |  |  |  | 13249.76
44.01 | SINAPI | 9833 | TUBO PVC, FLEXIVEL, CORRUGADO, PERFURADO, DN 110 MM, PARA DRENAGEM | m | 296 | 8.44 | 8.44 | 2498.24
44.02 | SINAPI | 36365 | TUBO COLETOR DE ESGOTO PVC, JEI, DN 100 MM (NBR 7362) | m | 24 | 15.14 | 15.14 | 363.36
44.03 | SINAPI | 40335 | TUBO CONCRETO ARMADO, CLASSE EA-2, PB JE, DN 300 MM, PARA ESGOTO SANITARIO (NBR8890) | m | 8 | 63.5 | 63.5 | 508
44.04 | COTAÇÃO |  | REGISTRO DE GAVETA CHATO COM FLANGES DN150 | un | 2 | 1710 | 1710 | 3420
44.05 | SINAPI | 3653 | JUNCAO, PVC, 45 GRAUS, JE, BBB, DN 100 MM, PARA REDE COLETORA DE ESGOTO (NB10569) | un | 72 | 25.13 | 25.13 | 1809.36
44.06 | COTAÇÃO |  | TUBO F°F° PONTA FLANGE L = 0,50m DN150 | un | 2 | 330 | 330 | 660
44.07 | COTAÇÃO |  | CURVA 90° F°F° COM BOLSAS DN150 | un | 2 | 520 | 520 | 1040
44.08 | COTAÇÃO |  | TUBO F°F° PONTAS LISAS L = 1,00m DN150 | un | 2 | 320 | 320 | 640
44.09 | COTAÇÃO |  | ABF 10 DN150 | un | 2 | 4.2 | 4.2 | 8.4
44.10 | COTAÇÃO |  | PARAFUSO PARA FLANGES 20x90mm | un | 16 | 7.6 | 7.6 | 121.6
44.11 | SINAPI | 88267 | ENCANADOR OU BOMBEIRO HIDRÁULICO COM ENCARGOS COMPLEMENTARES | h | 40 | 21.01 | 21.01 | 840.4
44.12 | SINAPI | 88248 | AUXILIAR DE ENCANADOR OU BOMBEIRO HIDRÁULICO COM ENCARGOS COMPLEMENTAR | h | 40 | 16.87 | 16.87 | 674.8
44.13 | SINAPI | 88316 | SERVENTE COM ENCARGOS COMPLEMENTARES | h | 40 | 16.64 | 16.64 | 665.6
45 | COMPOSIÇÃO | CE-045 | BANCADA DO LABORATÓRIO EM LAMINADO MELAMÍNICO TIPO POST-FORMING E CUBA DE AÇO INOX 40X35X15 CM |  |  |  |  | 889
45.01 | SINAPI | 1340 | CHAPA DE LAMINADO MELAMINICO, LISO FOSCO, DE *1,25 X 3,08* M, E = 0,8 MM | m² | 2.196 | 30.82 | 30.82 | 67.68
45.02 | SINAPI | 87471 | ALVENARIA DE VEDAÇÃO DE BLOCOS CERÂMICOS FURADOS NA VERTICAL DE 9X19X39CM (ESPESSURA 9CM) DE PAREDES COM ÁREA LÍQUIDA MENOR QUE 6M² SEM VÃOS E ARGAMASSA DE ASSENTAMENTO COM PREPARO EM BETONEIRA. AF_06/2014 | m² | 0.918 | 35.33 | 35.33 | 32.43
45.03 | SINAPI | 94975 | CONCRETO FCK = 15MPA, TRAÇO 1:3,4:3,5 (CIMENTO/ AREIA MÉDIA/ BRITA 1)- PREPARO MANUAL. AF_07/2016 | m³ | 0.13 | 354.87 | 354.87 | 46.13
45.04 | SINAPI | 13983 | TORNEIRA CROMADA 1/2" OU 3/4" REF 1159 P/ PIA COZ - PADRAO POPULAR | un | 1 | 38.25 | 38.25 | 38.25
45.05 | SINAPI | 1744 | CUBA ACO INOXIDAVEL NUM 3 (40,0X34,0X11,5) CM | un | 1 | 88.99 | 88.99 | 88.99
45.06 | SINAPI | 6157 | VALVULA EM METAL CROMADO TIPO AMERICANA 3.1/2" X 1.1/2" P/ PIA DE COZINHA | un | 1 | 39.58 | 39.58 | 39.58
45.07 | SINAPI | 4750 | PEDREIRO | h | 6 | 14.67 | 14.67 | 88.02
45.08 | SINAPI | 6111 | SERVENTE | h | 12 | 12.02 | 12.02 | 144.24
45.09 | SINAPI | 2696 | BOMBEIRO HIDRAULICO | h | 12 | 16.36 | 16.36 | 196.32
45.10 | SINAPI | 246 | AUXILIAR DE BOMBEIRO HIDRAULICO | h | 12 | 12.28 | 12.28 | 147.36
46 | COMPOSIÇÃO | CE-046 | BANCADA DA COPA EM MÁRMORE DUPLA POLIDA, ESPESSURA 2 CM, COM CUBA DE AÇO INOX 40X35X15 CM |  |  |  |  | 899.76
46.01 | SINAPI | 11692 | BANCADA/ BANCA EM MARMORE, POLIDO, BRANCO COMUM, E= *3* C | m² | 1.31 | 384.9 | 384.9 | 504.22
46.02 | SINAPI | 87471 | ALVENARIA DE VEDAÇÃO DE BLOCOS CERÂMICOS FURADOS NA VERTICAL DE 9X19X39CM (ESPESSURA 9CM) DE PAREDES COM ÁREA LÍQUIDA MENOR QUE 6M² SEM VÃOS E ARGAMASSA DE ASSENTAMENTO COM PREPARO EM BETONEIRA. AF_06/2014 | m² | 1.02 | 35.33 | 35.33 | 36.04
46.03 | SINAPI | 1744 | CUBA ACO INOXIDAVEL NUM 3 (40,0X34,0X11,5) CM | un | 1 | 88.99 | 88.99 | 88.99
46.04 | SINAPI | 6157 | VALVULA EM METAL CROMADO TIPO AMERICANA 3.1/2" X 1.1/2" P/ PIA DE COZINHA | un | 1 | 39.58 | 39.58 | 39.58
46.05 | SINAPI | 13983 | TORNEIRA CROMADA 1/2" OU 3/4" REF 1159 P/ PIA COZ - PADRAO POPULAR | un | 1 | 38.25 | 38.25 | 38.25
46.06 | SINAPI | 4750 | PEDREIRO | h | 4 | 14.67 | 14.67 | 58.68
46.07 | SINAPI | 6111 | SERVENTE | h | 4 | 12.02 | 12.02 | 48.08
46.08 | SINAPI | 2696 | BOMBEIRO HIDRAULICO | h | 3 | 16.36 | 16.36 | 49.08
46.09 | SINAPI | 246 | AUXILIAR DE BOMBEIRO HIDRAULICO | h | 3 | 12.28 | 12.28 | 36.84
47 | COMPOSIÇÃO | CE-047 | FORNECIMENTO E APLICAÇÃO DOS MATERIAIS HIDRÁULICOS DA UNIDADE DE APOIO |  |  |  |  | 8201.79
47.01 | SINAPI | 00003517 | JOELHO PVC SOLD 90G BB P/ ESG PREDIAL DN 40MM | un | 19 | 1.14 | 1.14 | 21.66
47.02 | SINAPI | 00020155 | JOELHO, PVC SERIE R, 90 GRAUS, DN 50 MM, PARA ESGOTO PREDIAL | un | 1 | 5.59 | 5.59 | 5.59
47.03 | SINAPI | 00010420 | BACIA SANITARIA (VASO) CONVENCIONAL DE LOUCA BRANCA | un | 2 | 124.5 | 124.5 | 249
47.04 | SINAPI | 00010429 | LAVATORIO LOUCA COR SUSPENSO *40 X 30 | un | 4 | 96.9 | 96.9 | 387.6
47.05 | SINAPI | 00011955 | PARAFUSO DE LATAO COM ACABAMENTO CROMADO PARA FIXAR PECA SANITARIA, INCLUI PORCA CEGA, ARRUELA E BUCHA DE NYLON TAMANHO S-10 | un | 8 | 2.46 | 2.46 | 19.68
47.06 | SINAPI | 00011868 | CAIXA D'AGUA FIBRA DE VIDRO PARA 1000 LITROS, COM TAMPA | un | 1 | 298.92 | 298.92 | 298.92
47.07 | SINAPI | 00013399 | QUADRO DE DISTRIBUICAO SEM BARRAMENTO, COM PORTA, DE EMBUTIR, EM CHAPA DE ACO GALVANIZADO, PARA 3 DISJUNTORES NEMA | un | 3 | 28.42 | 28.42 | 85.26
47.08 | SINAPI | 00002690 | ELETRODUTO PVC FLEXIVEL CORRUGADO 32MM TIPO TIGREFLEX OU EQUIV | m | 60 | 1.87 | 1.87 | 112.2
47.09 | SINAPI | 00003080 | FECHADURA DE EMBUTIR PARA PORTA EXTERNA / ENTRADA, MAQUINA 40 MM, COM CILINDRO, MACANETA ALAVANCA E ESPELHO EM METAL CROMADO - NIVEL SEGURANCA MEDIO - COMPLETA | un | 2 | 55.45 | 55.45 | 110.9
47.10 | SINAPI | 00003097 | FECHADURA DE EMBUTIR PARA PORTA DE BANHEIRO, TIPO TRANQUETA, MAQUINA 40 MM, MACANETAS ALAVANCA E ROSETAS REDONDAS EM METAL CROMADO - NIVEL SEGURANCA MEDIO - COMPLETA | un | 1 | 41.49 | 41.49 | 41.49
47.11 | SINAPI | 00007606 | TORNEIRA METALICA DE BOIA CONVENCIONAL PARA CAIXA D'AGUA, 3/4 ", COM HASTE METALICA E BALAO METALICO | un | 1 | 8.71 | 8.71 | 8.71
47.12 | SINAPI | 00009837 | TUBO PVC SERIE NORMAL, DN 75 MM, PARA ESGOTO PREDIAL (NBR 56 | m | 6 | 8.71 | 8.71 | 52.26
47.13 | SINAPI | 00009838 | TUBO PVC SERIE NORMAL, DN 50 MM, PARA ESGOTO PREDIAL (NBR 5688) | m | 22 | 6.43 | 6.43 | 141.46
47.14 | SINAPI | 00009835 | TUBO PVC SERIE NORMAL, DN 40 MM, PARA ESGOTO PREDIAL (NBR 5688) | m | 15 | 3.7 | 3.7 | 55.5
47.15 | SINAPI | 20157 | JOELHO, PVC SERIE R, 90 GRAUS, DN 100 MM, PARA ESGOTO PREDIAL | un | 2 | 21.93 | 21.93 | 43.86
47.16 | SINAPI | 6140 | BOLSA DE LIGACAO EM PVC FLEXIVEL PARA VASO SANITARIO 1.1/2 " (40 MM) | un | 2 | 2.6 | 2.6 | 5.2
47.17 | SINAPI | 00003516 | JOELHO PVC, SOLDAVEL, BB, 45 GRAUS, DN 40 MM, PARA ESGOTO PREDIAL | un | 6 | 1.87 | 1.87 | 11.22
47.18 | SINAPI | 37949 | JOELHO PVC, SOLDAVEL, PB, 90 GRAUS, DN 40 MM, PARA ESGOTO PREDIAL | un | 11 | 1.29 | 1.29 | 14.19
47.19 | SINAPI | 00003662 | JUNCAO SIMPLES, PVC, DN 50 X 50 MM, SERIE NORMAL PARA ESGOTO PREDIAL | un | 2 | 5.76 | 5.76 | 11.52
47.20 | SINAPI | 00003658 | JUNCAO SIMPLES, PVC, DN 75 X 75 MM, SERIE NORMAL PARA ESGOTO PREDIAL | un | 2 | 10.9 | 10.9 | 21.8
47.21 | SINAPI | 00007097 | TE SANITARIO, PVC, DN 50 X 50 MM, SERIE NORMAL, PARA ESGOTO PREDIAL | un | 1 | 4.94 | 4.94 | 4.94
47.22 | SINAPI | 00011714 | CAIXA SIFONADA PVC, 150 X 185 X 75 MM, COM GRELHA QUADRADA BRANCA | un | 2 | 34.15 | 34.15 | 68.3
47.23 | SINAPI | 00011715 | CAIXA SIFONADA PVC, 150 X 185 X 75 MM, COM TAMPA CEGA QUADRADA BRANCA | un | 1 | 39.29 | 39.29 | 39.29
47.24 | SINAPI | 00005103 | CAIXA SIFONADA PVC, 100 X 100 X 50 MM, COM GRELHA REDONDA BRANCA | un | 3 | 10.84 | 10.84 | 32.52
47.25 | SINAPI | 9874 | TUBO PVC, SOLDAVEL, DN 40 MM, AGUA FRIA (NBR-5648) | m | 4 | 8.47 | 8.47 | 33.88
47.26 | SINAPI | 00009869 | TUBO PVC, SOLDAVEL, DN 32 MM, AGUA FRIA (NBR-5648) | m | 15 | 5.81 | 5.81 | 87.15
47.27 | SINAPI | 00009868 | TUBO PVC, SOLDAVEL, DN 25 MM, AGUA FRIA (NBR-5648) | m | 33 | 3.6 | 3.6 | 118.8
47.28 | SINAPI | 00009867 | TUBO PVC, SOLDAVEL, DN 20 MM, AGUA FRIA (NBR-5648) | m | 4 | 2.04 | 2.04 | 8.16
47.29 | SINAPI | 3535 | JOELHO PVC, SOLDAVEL, 90 GRAUS, 40 MM, PARA AGUA FRIA PREDIAL | un | 1 | 3.6 | 3.6 | 3.6
47.30 | SINAPI | 00007140 | TE SOLDAVEL, PVC, 90 GRAUS, 32 MM, PARA AGUA FRIA PREDIAL (NBR 5648) | un | 2 | 2.37 | 2.37 | 4.74
47.31 | SINAPI | 00000829 | BUCHA DE REDUCAO DE PVC, SOLDAVEL, CURTA, COM 32 X 25 MM, PARA AGUA FRIA PREDIAL | un | 7 | 0.67 | 0.67 | 4.69
47.32 | SINAPI | 00000828 | BUCHA DE REDUCAO DE PVC, SOLDAVEL, CURTA, COM 25 X 20 MM, PARA AGUA FRIA PREDIAL | un | 2 | 0.34 | 0.34 | 0.68
47.33 | SINAPI | 00007104 | TE DE REDUCAO, PVC, SOLDAVEL, 90 GRAUS, 25 MM X 20 MM, PARA AGUA FRIA PREDIAL | un | 4 | 2.26 | 2.26 | 9.04
47.34 | SINAPI | 00003536 | JOELHO PVC, SOLDAVEL, 90 GRAUS, 32 MM, PARA AGUA FRIA PREDIAL | un | 5 | 1.47 | 1.47 | 7.35
47.35 | SINAPI | 00003542 | JOELHO PVC, SOLDAVEL, 90 GRAUS, 20 MM, PARA AGUA FRIA PREDIAL | un | 15 | 0.38 | 0.38 | 5.7
47.36 | SINAPI | 00009895 | UNIAO PVC, SOLDAVEL, 32 MM, PARA AGUA FRIA PREDIAL | un | 5 | 10 | 10 | 50
47.37 | SINAPI | 3515 | JOELHO PVC, SOLDAVEL, COM BUCHA DE LATAO, 90 GRAUS, 20 MM X 1/2", PARA AGUA FRIA PREDIAL | un | 7 | 4.25 | 4.25 | 29.75
47.38 | SINAPI | 3524 | JOELHO PVC, SOLDAVEL, COM BUCHA DE LATAO, 90 GRAUS, 25 MM X 3/4", PARA AGUA PREDIAL | un | 5 | 5.19 | 5.19 | 25.95
47.39 | SINAPI | 00000108 | ADAPTADOR PVC SOLDAVEL CURTO COM BOLSA E ROSCA, 32 MM X 1", PARA AGUA FRIA | un | 4 | 1.58 | 1.58 | 6.32
47.40 | SINAPI | 00000065 | ADAPTADOR PVC SOLDAVEL CURTO COM BOLSA E ROSCA, 25 MM X 3/4", PARA AGUA FRIA | un | 8 | 0.8 | 0.8 | 6.4
47.41 | SINAPI | 6021 | REGISTRO PRESSAO COM ACABAMENTO E CANOPLA CROMADA, SIMPLES, BITOLA 1/2 " (REF1416) | un | 2 | 42.26 | 42.26 | 84.52
47.42 | SINAPI | 00006013 | REGISTRO GAVETA COM ACABAMENTO E CANOPLA CROMADOS, SIMPLES, BITOLA 1 " (REF1509) | un | 2 | 56.7 | 56.7 | 113.4
47.43 | SINAPI | 3874 | LUVA SOLDAVEL COM BUCHA DE LATAO, PVC, 25 MM X 1/2" | un | 2 | 3.68 | 3.68 | 7.36
47.44 | SINAPI | 00000098 | ADAPTADOR PVC SOLDAVEL, COM FLANGE E ANEL DE VEDACAO, 40 MM X 1 1/4", PARA CAIXA D'AGUA | un | 1 | 25.9 | 25.9 | 25.9
47.45 | SINAPI | 00000097 | ADAPTADOR PVC SOLDAVEL, COM FLANGE E ANEL DE VEDACAO, 32 MM X 1", PARA CAIXA D'AGUA | un | 1 | 15.97 | 15.97 | 15.97
47.46 | SINAPI | 00000096 | ADAPTADOR PVC SOLDAVEL, COM FLANGE E ANEL DE VEDACAO, 25 MM X 3/4", PARA CAIXA D'AGUA | un | 2 | 12.68 | 12.68 | 25.36
47.47 | SINAPI | 00003500 | JOELHO, PVC SOLDAVEL, 45 GRAUS, 25 MM, PARA AGUA FRIA PREDIAL | un | 2 | 1.01 | 1.01 | 2.02
47.48 | SINAPI | 00007141 | TE SOLDAVEL, PVC, 90 GRAUS, 40 MM, PARA AGUA FRIA PREDIAL (NBR 5648) | un | 1 | 6.11 | 6.11 | 6.11
47.49 | SINAPI | 00006005 | REGISTRO GAVETA COM ACABAMENTO E CANOPLA CROMADOS, SIMPLES, BITOLA 3/4 " (REF 1509) | un | 4 | 46.32 | 46.32 | 185.28
47.50 | SINAPI | 00006014 | REGISTRO GAVETA COM ACABAMENTO E CANOPLA CROMADOS, SIMPLES, BITOLA 1 1/4" (REF 1509) | un | 1 | 78.83 | 78.83 | 78.83
47.51 | SINAPI | 00000109 | ADAPTADOR PVC SOLDAVEL CURTO COM BOLSA E ROSCA, 40 MM X 1 1/4", PARA AGUA FRIA | un | 2 | 2.85 | 2.85 | 5.7
47.52 | SINAPI | 00003855 | LUVA SOLDAVEL COM BUCHA DE LATAO, PVC, 20 MM X 1/2" | un | 1 | 3.45 | 3.45 | 3.45
47.53 | SINAPI | 00007139 | TE SOLDAVEL, PVC, 90 GRAUS, 25 MM, PARA AGUA FRIA PREDIAL (NBR 5648 | un | 1 | 0.95 | 0.95 | 0.95
47.54 | SINAPI | 00007606 | TORNEIRA METALICA DE BOIA CONVENCIONAL PARA CAIXA D'AGUA, 3/4 ", COM HASTEMETALICA E BALAO METALICO | un | 1 | 49.1 | 49.1 | 49.1
47.55 | SINAPI | 3499 | JOELHO, PVC SOLDAVEL, 45 GRAUS, 20 MM, PARA AGUA FRIA PREDIAL | un | 2 | 0.58 | 0.58 | 1.16
47.56 | SINAPI | 00006021 | REGISTRO PRESSAO COM ACABAMENTO E CANOPLA CROMADA, SIMPLES, BITOLA 1/2 " (REF1416) | un | 1 | 42.26 | 42.26 | 42.26
47.57 | SINAPI | 00000107 | ADAPTADOR PVC SOLDAVEL CURTO COM BOLSA E ROSCA, 20 MM X 1/2", PARA AGUA FRIA | un | 1 | 0.71 | 0.71 | 0.71
47.58 | SINAPI | 3861 | LUVA PVC SOLDAVEL, 20 MM, PARA AGUA FRIA PREDIAL | un | 1 | 0.47 | 0.47 | 0.47
47.59 | SINAPI | 00009906 | UNIAO PVC, SOLDAVEL, 25 MM, PARA AGUA FRIA PREDIAL | un | 1 | 5.92 | 5.92 | 5.92
47.60 | SINAPI | 00009905 | UNIAO PVC, SOLDAVEL, 20 MM, PARA AGUA FRIA PREDIAL | un | 1 | 5.01 | 5.01 | 5.01
47.61 | SINAPI | 7103 | TE PVC, SOLDAVEL, COM ROSCA NA BOLSA CENTRAL, 90 GRAUS, 32 MM X 3/4", PARA AGUA FRIA PREDIAL | un | 1 | 12.33 | 12.33 | 12.33
47.62 | SINAPI | 00001966 | CURVA PVC CURTA 90 GRAUS, 100 MM, PARA ESGOTO PREDIAL | un | 2 | 14.32 | 14.32 | 28.64
47.63 | SINAPI | 00006138 | VEDACAO PVC, 100 MM, PARA SAIDA VASO SANITARIO | un | 2 | 1.71 | 1.71 | 3.42
47.64 | COTAÇÃO | 39319 | TERMINAL DE VENTILACAO, 50 MM, SERIE NORMAL, ESGOTO PREDIAL | un | 1 | 4.12 | 4.12 | 4.12
47.65 | SINAPI | 00003848 | LUVA DE CORRER, PVC, DN 50 MM, PARA ESGOTO PREDIAL | un | 4 | 6.18 | 6.18 | 24.72
47.66 | SINAPI | 00011711 | RALO SECO PVC CONICO, 100 X 40 MM, COM GRELHA QUADRADA | un | 2 | 7.94 | 7.94 | 15.88
47.67 | SINAPI | 00003895 | LUVA DE CORRER, PVC, DN 75 MM, PARA ESGOTO PREDIAL | un | 2 | 6.61 | 6.61 | 13.22
47.68 | SINAPI | 00003893 | LUVA DE CORRER, PVC, DN 100 MM, PARA ESGOTO PREDIAL | un | 2 | 10.17 | 10.17 | 20.34
47.69 | SINAPI | 00006145 | SIFAO PLASTICO TIPO COPO PARA PIA AMERICANA 1.1/2 X 1.1/2 " | un | 6 | 12.12 | 12.12 | 72.72
47.70 | SINAPI | 00000819 | BUCHA DE REDUCAO DE PVC, SOLDAVEL, CURTA, COM 50 X 40 MM, PARA AGUA FRIA PREDIAL | un | 2 | 2.49 | 2.49 | 4.98
47.71 | SINAPI | 6138 | VEDACAO PVC, 100 MM, PARA SAIDA VASO SANITARIO | un | 2 | 1.71 | 1.71 | 3.42
47.72 | SINAPI | 00007091 | TE SANITARIO, PVC, DN 100 X 100 MM, SERIE NORMAL, PARA ESGOTO PREDIAL | un | 1 | 11.12 | 11.12 | 11.12
47.73 | SINAPI | 00020088 | CAP PVC, SERIE R, DN 100 MM, PARA ESGOTO PREDIAL | un | 1 | 10.5 | 10.5 | 10.5
47.74 | SINAPI | 00001970 | CURVA PVC LONGA 90 GRAUS, 100 MM, PARA ESGOTO PREDIAL | un | 1 | 32.91 | 32.91 | 32.91
47.75 | SINAPI | 00011679 | BRACO OU HASTE COM CANOPLA PLASTICA, 1/2 ", PARA CHUVEIRO ELETRICO | un | 2 | 6.13 | 6.13 | 12.26
47.76 | SINAPI | 1367 | CHUVEIRO COMUM EM PLASTICO CROMADO, COM CANO, 4 TEMPERATURAS (110/220 V) | un | 2 | 155.91 | 155.91 | 311.82
47.77 | SINAPI | 00010432 | MICTORIO SIFONADO LOUCA BRANCA SEM COMPLEMENTOS | un | 1 | 283.03 | 283.03 | 283.03
47.78 | SINAPI | 88267 | ENCANADOR OU BOMBEIRO HIDRÁULICO COM ENCARGOS COMPLEMENTARES | h | 60 | 21.01 | 21.01 | 1260.6
47.79 | SINAPI | 88248 | AUXILIAR DE ENCANADOR OU BOMBEIRO HIDRÁULICO COM ENCARGOS COMPLEMENTAR | h | 60 | 16.87 | 16.87 | 1012.2
47.80 | SINAPI | 88309 | PEDREIRO COM ENCARGOS COMPLEMENTARES | h | 60 | 19.34 | 19.34 | 1160.4
47.81 | SINAPI | 88316 | SERVENTE COM ENCARGOS COMPLEMENTARES | h | 60 | 16.64 | 16.64 | 998.4
48 | COMPOSIÇÃO | CE-048 | PADRÃO DE ENTRADA DE ÁGUA | un |  |  |  | 836.74
48.01 | SINAPI | 73827/001 | KIT CAVALETE PVC COM REGISTRO 1/2" - FORNECIMENTO E INSTALAÇÃO | un | 1 | 57.44 | 57.44 | 57.44
48.02 | SINAPI | 95674 | HIDRÔMETRO DN 20 (½), 3,0 M³/H FORNECIMENTO E INSTALAÇÃO. AF_11/2016 | un | 1 | 103.2 | 103.2 | 103.2
48.03 | SINAPI | 83878 | LIGACAO DA REDE 50MM AO RAMAL PREDIAL 1/2" | un | 1 | 46.35 | 46.35 | 46.35
48.04 | SINAPI | 74253/001 | RAMAL PREDIAL EM TUBO PEAD 20MM - FORNECIMENTO, INSTALAÇÃO, ESCAVAÇÃO E REATERRO | m | 25 | 25.19 | 25.19 | 629.75
49 | COMPOSIÇÃO | CE-049 | DISSIPADOR DE ENERGIA CONFORME PROJETO | un |  |  |  | 1416.15
49.01 | SINAPI | 93358 | ESCAVAÇÃO MANUAL DE VALAS. AF_03/2016 | m³ | 2.8375 | 65.82 | 65.82 | 186.76
49.02 | SINAPI | 93379 | REATERRO MECANIZADO DE VALA COM RETROESCAVADEIRA (CAPACIDADE DA CAÇAMBA DA RETRO: 0,26 M³ / POTÊNCIA: 88 HP), LARGURA DE 0,8 A 1,5 M, PROFUNDIDADE ATÉ 1,5 M, COM SOLO (SEM SUBSTITUIÇÃO) DE 1ª CATEGORIA EM LOCAIS COM BAIXO NÍVEL DE INTERFERÊNCIA. AF_04/2016 | m³ | 0.28375 | 13.31 | 13.31 | 3.78
49.03 | SINAPI | 88039 | TRANSPORTE HORIZONTAL, MASSA/GRANEL, JERICA 90L, 100M. AF_06/2014 | m³ | 2.5538 | 69.37 | 69.37 | 177.15
49.04 | SINAPI | 83683 | CAMADA HORIZONTAL DRENANTE C/ PEDRA BRITADA 1 E 2 | m³ | 0.225 | 104.94 | 104.94 | 23.61
49.05 | SINAPI | 95241 | LASTRO DE CONCRETO, E = 5 CM, PREPARO MECÂNICO, INCLUSOS LANÇAMENTO E ADENSAMENTO. AF_07_2016 | m³ | 6.75 | 19.88 | 19.88 | 134.19
49.06 | SINAPI | 87479 | ALVENARIA DE VEDAÇÃO DE BLOCOS CERÂMICOS FURADOS NA VERTICAL DE 14X19X39CM (ESPESSURA 14CM) DE PAREDES COM ÁREA LÍQUIDA MAIOR OU IGUAL A 6M² SEM VÃOS E ARGAMASSA DE ASSENTAMENTO COM PREPARO EM BETONEIRA. AF_06/2014 | m² | 2.485 | 44.94 | 44.94 | 111.68
49.07 | SINAPI | 92417 | MONTAGEM E DESMONTAGEM DE FÔRMA DE PILARES RETANGULARES E ESTRUTURAS SIMILARES COM ÁREA MÉDIA DAS SEÇÕES MAIOR QUE 0,25 M², PÉ-DIREITO DUPLO , EM CHAPA DE MADEIRA COMPENSADA RESINADA, 2 UTILIZAÇÕES. AF_12/2015 | m² | 0.9 | 96.25 | 96.25 | 86.63
49.08 | SINAPI | 73611 | ENROCAMENTO COM PEDRA ARGAMASSADA TRAÇO 1:4 COM PEDRA DE MÃO | m³ | 1.6 | 338.54 | 338.54 | 541.66
49.09 | SINAPI | 87878 | CHAPISCO APLICADO EM ALVENARIAS E ESTRUTURAS DE CONCRETO INTERNAS, COM COLHER DE PEDREIRO. ARGAMASSA TRAÇO 1:3 COM PREPARO MANUAL. AF_06/2014 | m² | 4.97 | 3.13 | 3.13 | 15.56
49.10 | SINAPI | 87527 | EMBOÇO, PARA RECEBIMENTO DE CERÂMICA, EM ARGAMASSA TRAÇO 1:2:8, PREPARO MECÂNICO COM BETONEIRA 400L, APLICADO MANUALMENTE EM FACES INTERNAS DE PAREDES DE AMBIENTES COM ÁREA MENOR QUE 5M2, ESPESSURA DE 20MM, COM EXECUÇÃO DE TALISCAS. AF_06/2014 | m² | 4.97 | 27.19 | 27.19 | 135.13
50 | COMPOSIÇÃO | CE-047 | FORNECIMENTO E APLICAÇÃO DO MATERIAL HIDRÁULICO DAS INTERLIGAÇÕES DE PROCESSO, DRENAGEM E ÁGUA FRIA |  |  |  |  | 152990.76
50.01 |  |  | TRATAMENTO PRELIMINAR AOS REATORES UASB
50.01.01 | COTAÇÃO |  | CURVA 90° F°F° COM FLANGES PN10 DN300 | un | 1 | 1320 | 1320 | 1320
50.01.02 | COTAÇÃO |  | CURVA 45° F°F° COM FLANGES PN10 DN300 | un | 2 | 1480 | 1480 | 2960
50.01.03 | COTAÇÃO |  | TUBO F°F° COM FLANGES PN10 L=5,80m DN300 | un | 1 | 4240 | 4240 | 4240
50.01.04 | COTAÇÃO |  | TUBO F°F° COM FLANGES PN10 L=1,15m DN300 | un | 1 | 1486 | 1486 | 1486
50.01.05 | COTAÇÃO |  | TUBO F°F° COM FLANGES PN10 L=3,00m DN300 | un | 1 | 2800 | 2800 | 2800
50.02 |  |  | REATORES UASB AO FILTRO BIOLÓGICO PERCOLADOR
50.02.01 | SINAPI | 9827 | TUBO PVC DEFOFO CONF. NBR 7665 DN300 | m | 27.5 | 254.44
50.02.02 | COTAÇÃO |  | CURVA 90° F°F° COM BOLSAS DN300 | un | 2 | 1360 | 1360 | 2720
50.02.03 | COTAÇÃO |  | TÊ F°F° COM BOLSAS DN300 | un | 1 | 1600 | 1600 | 1600
50.02.04 | COTAÇÃO |  | CURVA 22° F°F° COM BOLSAS DN300 | un | 1 | 840 | 840 | 840
50.02.05 | COTAÇÃO |  | TÊ REDUÇÃO F°F° COM BOLSAS DN300X150 | un | 1 | 1100 | 1100 | 1100
50.03 |  |  | REATORES UASB AO PV01 (BY PASS DO FILTRO BIOLÓGICO PERCOLADOR)
50.03.01 | SINAPI | 9827 | TUBO PVC DEFOFO CONF. NBR 7665 DN300 | m | 10.5 | 254.44 | 254.44 | 2671.62
50.04 |  |  | REATORES UASB AOS LEITOS DE SECAGEM
50.04.01 | SINAPI | 9828 | TUBO PVC DEFOFO CONF. NBR 7665 DN150 | m | 48.2 | 66.29
50.04.02 | COTAÇÃO |  | CURVA 90° F°F° COM BOLSAS DN150 | un | 2 | 520 | 520 | 1040
50.04.03 | COTAÇÃO |  | TÊ F°F° COM BOLSAS DN150 | un | 2 | 540 | 540 | 1080
50.05 |  |  | FILTRO BIOLÓGICO PERCOLADOR/PV02 AO DECANTADOR SECUNDÁRIO
50.05.01 | SINAPI | 9827 | TUBO PVC DEFOFO CONF. NBR 7665 DN300 | m | 18.5 | 254.44 | 254.44 | 4707.14
50.05.02 | COTAÇÃO |  | LUVA F°F° COM BOLSAS DN300 | un | 1 | 820 | 820 | 820
50.06 |  |  | FILTRO BIOLÓGICO PERCOLADOR AO PV04 (BY PASS DO DECANTADOR SECUNDÁRIO)
50.06.01 | SINAPI | 9827 | TUBO PVC DEFOFO CONF. NBR 7665 DN300 | m | 10.5 | 254.44 | 254.44 | 2671.62
50.07 |  |  | DECANTADOR SECUNDÁRIO AO PV13 (DESCARTE DE LODO)
50.07.01 | SINAPI | 41936 | TUBO COLETOR DE ESGOTO, PVC, JEI, DN 150 MM (NBR 7362) | m | 73 | 32.57 | 32.57 | 2377.61
50.08 |  |  | ELEVATÓRIA RECIRCULAÇÃO AO FILTRO BIOLÓGICO PERCOLADOR (RECIRCULAÇÃO)
50.08.01 | SINAPI | 9828 | TUBO PVC DEFOFO CONF. NBR 7665 DN150 | m | 56.5 | 66.29
50.08.02 | COTAÇÃO |  | CURVA 90° F°F° COM BOLSAS DN150 | un | 1 | 520 | 520 | 520
50.08.03 | COTAÇÃO |  | CURVA 45° F°F° COM BOLSAS DN150 | un | 2 | 340 | 340 | 680
50.09 |  |  | ELEVATÓRIA RECIRCULAÇÃO AO PV03
50.09.01 | SINAPI | 41932 | TUBO COLETOR DE ESGOTO PVC, JEI, DN 300 MM (NBR 7362) | m | 1.5 | 139.68 | 139.68 | 209.52
50.10 |  |  | PV01/PV03 AO LANÇAMENTO FINAL
50.10.01 | SINAPI | 41932 | TUBO COLETOR DE ESGOTO PVC, JEI, DN 300 MM (NBR 7362) | m | 350 | 139.68 | 139.68 | 48888
50.11 |  |  | UNIDADE DE APOIO AO PV11
50.11.01 | SINAPI | 36365 | TUBO COLETOR DE ESGOTO PVC, JEI, DN 100 MM (NBR 7362) | m | 69 | 15.14 | 15.14 | 1044.66
50.11.02 | SINAPI | 1858 | CURVA LONGA PVC, PB, JE, 45 GRAUS, DN 100 MM, PARA REDE COLETORA ESGOTO (NBR 10569) | un | 1 | 16.2 | 16.2 | 16.2
50.12 |  |  | LEITOS DE SECAGEM AO PV11
50.12.01 | SINAPI | 36365 | TUBO COLETOR DE ESGOTO PVC, JEI, DN 100 MM (NBR 7362) | m | 42 | 15.14 | 15.14 | 635.88
50.13 |  |  | REATORES UASB AO QUEIMADOR DE GAS
50.13.01 | SINAPI | 40626 | TUBO ACO GALVANIZADO COM COSTURA, CLASSE MEDIA, DN 1", E = 3,38 MM, PESO 2,50KG/M (NBR 5580) | m | 16.2 | 18.06 | 18.06 | 292.57
50.13.02 | SINAPI | 21148 | TUBO ACO PRETO SEM COSTURA 2", E= *3,91* MM, SCHEDULE 40, *5,43* KG/M | m | 40 | 43.41 | 43.41 | 1736.4
50.13.03 | COTAÇÃO |  | CURVA 90° AÇO CARBONO COM EXTREMIDADES BISELADAS PARA SOLDA DN1" | un | 1 | 92 | 92 | 92
50.13.04 | COTAÇÃO |  | TÊ REDUÇÃO 90° AÇO CARBONO COM EXTREMIDADES BISELADAS PARA SOLDA DN2"X1" | un | 1 | 188 | 188 | 188
50.13.05 | COTAÇÃO |  | BUCHA REDUÇÃO AÇO CARBONO COM COSTURA sch 40 DN2"X1" | un | 1 | 120 | 120 | 120
50.14 |  |  | PV11 AO LANÇAMENTO NO INTERCEPTOR PROJETADO (PVB08)
50.14.01 |  | 41936 | TUBO COLETOR DE ESGOTO, PVC, JEI, DN 150 MM (NBR 7362) | m | 437 | 32.57 | 32.57 | 14233.09
[7 empty] | 0 | 0
50.15 |  |  | ÁGUA FRIA E DRENAGEM |  |  |  | 0 | 0
50.15.01 | SINAPI | 9869 | TUBO PVC SOLDAVEL EB-892 P/AGUA FRIA PREDIAL DN 32MM | m | 332 | 5.81 | 5.81 | 1928.92
50.15.02 | SINAPI | 9868 | TUBO PVC SOLDAVEL EB-892 P/AGUA FRIA PREDIAL DN 25MM | m | 222 | 2.71 | 2.71 | 601.62
50.15.03 | SINAPI | 1956 | CURVA PVC SOLD 90G P/ AGUA FRIA PREDIAL 25 MM | un | 1 | 2.09 | 2.09 | 2.09
50.15.04 | SINAPI | 1957 | CURVA DE PVC 90 GRAUS, SOLDAVEL, 32 MM, PARA AGUA FRIA PREDIAL (NBR 5648 | un | 1 | 4.23 | 4.23 | 4.23
50.15.05 | SINAPI | 1927 | CURVA DE PVC 45 GRAUS, SOLDAVEL, 25 MM, PARA AGUA FRIA PREDIAL (NBR 5648) | un | 2 | 1.67 | 1.67 | 3.34
50.15.06 | SINAPI | 7140 | TE PVC SOLD 90G P/ AGUA FRIA PREDIAL 32MM | un | 2 | 2.37 | 2.37 | 4.74
50.15.07 | SINAPI | 7139 | TE PVC SOLD 90G P/ AGUA FRIA PREDIAL 25MM | un | 3 | 0.95 | 0.95 | 2.85
50.15.08 | SINAPI | 7136 | TE REDUCAO PVC SOLD 90G P/ AGUA FRIA PREDIAL 32 MM X 25 MM | un | 2 | 4.4 | 4.4 | 8.8
50.15.09 | SINAPI | 829 | BUCHA REDUCAO PVC SOLD CURTA P/ AGUA FRIA PRED 32MM X 25MM | un | 2 | 0.67 | 0.67 | 1.34
50.15.10 | SINAPI | 107 | ADAPTADOR PVC SOLDAVEL CURTO C/ BOLSA E ROSCA P/ REGISTRO 20MM X 1/2" | un | 6 | 0.71 | 0.71 | 4.26
50.15.11 | SINAPI | 7691 | TUBO ACO GALV C/ COSTURA DIN 2440/NBR 5580 CLASSE MEDIA DN 1/2" (15MM) E = 2,65MM - 1,22KG/M | m | 6 | 9.73 | 9.73 | 58.38
50.15.12 | SINAPI | 3450 | JOELHO FERRO GALV 90G ROSCA MACHO/FEMEA 1/2" | un | 6 | 5.4 | 5.4 | 32.4
50.15.13 | SINAPI | 7602 | TORNEIRA METAL AMARELO 3/4" CURTA REF 1128 P/ JARDIM | un | 6 | 11.68 | 11.68 | 70.08
50.15.14 | SINAPI | 63 | KIT CAVALETE PVC C/ REGISTRO 3/4" | un | 1 | 36.46 | 36.46 | 36.46
50.15.15 | SINAPI | 4178 | NIPEL FERRO GALV ROSCA 3/4" | un | 1 | 4.36 | 4.36 | 4.36
50.15.16 | SINAPI | 108 | ADAPTADOR PVC SOLDAVEL CURTO C/ BOLSA E ROSCA P/ REGISTRO 32MM X 1" | un | 1 | 1.58 | 1.58 | 1.58
50.15.17 | SINAPI | 7725 | TUBO CONCRETO ARMADO, CLASSE PA-1, PB, DN 600 MM, PARA AGUAS PLUVIAIS (NBR 8890) | m | 190 | 83.5 | 83.5 | 15865
50.16 |  |  | APLICAÇÃO
50.16.01 | SINAPI | 88246 | ASSENTADOR DE TUBOS COM ENCARGOS COMPLEMENTARES | h | 400 | 25.61 | 25.61 | 10244
50.16.02 | SINAPI | 88316 | SERVENTE COM ENCARGOS COMPLEMENTARES | h | 200 | 16.64 | 16.64 | 3328
50.16.03 | SINAPI | 88267 | ENCANADOR OU BOMBEIRO HIDRÁULICO COM ENCARGOS COMPLEMENTARES | h | 200 | 21.01 | 21.01 | 4202
50.16.04 | SINAPI | 88248 | AUXILIAR DE ENCANADOR OU BOMBEIRO HIDRÁULICO COM ENCARGOS COMPLEMENTARES | h | 800 | 16.87 | 16.87 | 13496

## BDI-S (hidden)
DEMONSTRATIVO DO CÁLCULO DO BDI DE SERVIÇOS
CLIENTE: | PREFEITURA MUNICIPAL DE POTIM
PROJETO: | SISTEMA DE ESGOTOS SANITÁRIOS DE POTIM
CIDADE: | POTIM - SP | MÊS REF.: | AGOSTO/2015
Item | Descrição | Percentual | Valor
01.00 | CUSTO DIRETO |  | #REF! | #REF!
#REF!
02.00 | CUSTOS INDIRETOS | 7.96% | #REF!
02.01 | Administração central | 5.04% | #REF!
02.02 | Seguros | 0.29% | #REF!
02.03 | Risco | 1.39% | #REF!
02.04 | Garantias | 0.25% | #REF!
02.05 | Despesas Financeiras | 0.99% | #REF!
Percentuais incidentes sobre o preço de custo
03.00 | PREÇO DE CUSTO |  | #REF!
04.00 | TRIBUTOS | 8.15% | #REF!
04.01 | Cofins | 3% | #REF!
04.02 | Pis/Pasep | 0.65% | #REF!
04.03 | Iss | 2.5% | #REF!
04.04 | CPRB | 2% | #REF!
Percentuais incidentes sobre o preço de venda
05.00 | LUCRO LÍQUIDO | 7.5% | #REF!
Percentual incidente sobre a diferença entre o preço de venda e os tributos
06.00 | PREÇO DE VENDA |  | #REF!
07.00 | BDI | 26.44% |  | 26.44
Planilha elaborada conforme proferido no acordão 2622/2013 do
Tribunal de Contas da União - TCU

## BDI-M (hidden)
DEMONSTRATIVO DO CÁLCULO DO BDI DE MATERIAIS
CLIENTE: | PREFEITURA MUNICIPAL DE POTIM
PROJETO: | SISTEMA DE ESGOTOS SANITÁRIOS DE POTIM
CIDADE: | POTIM - SP | MÊS REF.: | AGOSTO/2014
Item | Descrição | Percentual | Valor
01.00 | CUSTO DIRETO DO MATERIAL |  | #REF!
02.00 | CUSTOS INDIRETOS | 4.81% | #REF!
02.01 | Administração central | 3.07% | #REF!
02.02 | Seguros | 0.17% | #REF!
02.03 | Riscos | 0.56% | #REF!
02.04 | Garantias | 0.16% | #REF!
02.05 | Despesas Financeiras | 0.85% | #REF!
Percentuais incidentes sobre o preço de custo
03.00 | PREÇO DE CUSTO |  | #REF!
04.00 | TRIBUTOS | 5.65% | #REF!
04.01 | Cofins | 3% | #REF!
04.02 | Pis/Pasep | 0.65% | #REF!
04.03 | CPRB | 2% | #REF!
Percentuais incidentes sobre o preço de venda
05.00 | LUCRO | 5.11% | #REF!
Percentual incidente sobre a diferença entre o preço de venda e os tributos
06.00 | PREÇO DE VENDA DO MATERIAL |  | #REF!
07.00 | BDI | 16.8% |  | 16.8
Planilha elaborada conforme proferido no acordão 2622/2013 do
Tribunal de Contas da União - TCU

## planilha auxiliar (hidden)
PAVIMENTOS
ASFALTO (m²)
| DEMOLIÇÃO | RECOMPOSIÇÃO
total | 1066.11 | 1208.26
|  |  |  | 1.5 | 1,5 A 3 | prof | adicional pv |  | escoramento |  | escoramento àcima de 1,50
ESCAVAÇÕES |  |  |  | 56.96 | 0 | 0.89 | 0 | 56.96 | 0 | 0 | 0 |  | 0
ATÉ 1,50 m |  |  |  | 16.64 | 0 | 0.26 | 0 | 16.64 | 0 | 0 | 0 |  | 0
DE 1,50 À 3,00 m |  |  |  | 0 | 0 | -0.29 | 0 | 0 | 0 | 0 | 0 |  | 0
|  |  |  | 0 | 0 | -0.29 | 0 | 0 | 0 | 0 | 0 |  | 0
|  |  |  | 0 | 0 | -0.17 | 0 | 0 | 0 | 0 | 0 |  | 0
|  |  |  | 0 | 0 | -0.17 | 0 | 0 | 0 | 0 | 0 |  | 0
|  |  |  | 0 | 0 | -0.1 | 0 | 0 | 0 | 0 | 0 |  | 0
|  |  |  | 12.8 | 0 | 0.2 | 0 | 12.8 | 0 | 0 | 0 |  | 0
|  |  |  | 24.96 | 0 | 0.39 | 0 | 24.96 | 0 | 0 | 0 |  | 0
|  |  |  | 0 | 0 | -0.01 | 0 | 0 | 0 | 0 | 0 |  | 0
|  |  |  | 0 | 0 | -0.24 | 0 | 0 | 0 | 0 | 0 |  | 0
|  |  |  | 3.84 | 0 | 0.24 | 0 | 3.84 | 0 | 0 | 0 |  | 0
|  |  |  | 47.36 | 0 | 0.74 | 0 | 47.36 | 0 | 0 | 0 |  | 0
|  |  |  | 58.24 | 0 | 1.12 | 0 | 58.24 | 0 | 0 | 0 |  | 0
|  |  |  | 62.08 | 0 | 0.97 | 0 | 62.08 | 0 | 0 | 0 |  | 0
|  |  |  | 3.74 | 0 | 0.6 | 0 | 3.74 | 0 | 0 | 0 |  | 0
|  |  |  | 33.92 | 0 | 0.53 | 0 | 33.92 | 0 | 0 | 0 |  | 0
|  |  |  | 64 | 0 | 1 | 0 | 64 | 0 | 0 | 0 |  | 0
|  |  |  | 15.5981 | 0.8319 | 1.58 | 0.08 | 16.43 | 41.08 | 39 | 2.08 | 41.08 | 0
|  |  |  | 96 | 3.2 | 1.55 | 0.05 | 99.2 | 248 | 240 | 8 | 248 | 0
|  |  |  | 44.16 | 0 | 0.8 | 0 | 44.16 | 0 | 0 | 0 | 0 | 0
|  |  |  | 33.35 | 0 | 0.95 | 0 | 33.35 | 0 | 0 | 0 | 0 | 0
|  |  |  | 58.95 | 0 | 1.31 | 0 | 58.95 | 131 | 131 | 0 | 131 | 0
|  |  |  | 108 | 0.72 | 1.51 | 0.01 | 108.72 | 241.6 | 240 | 1.6 | 241.6 | 0
|  |  |  | 29.5274 | 13.5826 | 2.19 | 0.69 | 43.11 | 95.81 | 65.6233 | 30.1867 | 95.81 | 0
|  |  |  | 52.72 | 0 | 1.11 | 0 | 52.72 | 0 | 0 | 0 | 0 | 0
|  |  |  | 20.38 | 0 | 1.12 | 0 | 20.38 | 0 | 0 | 0 | 0 | 0
|  |  |  | 68.64 | 0 | 1.32 | 0 | 68.64 | 211.2 | 211.2 | 0 | 211.2 | 0
|  |  |  | 70.2018 | 9.8282 | 1.71 | 0.21 | 80.03 | 246.24 | 216 | 30.24 | 246.24 | 0
|  |  |  | 78 | 30.68 | 2.09 | 0.59 | 108.68 | 334.4 | 240 | 94.4 | 334.4 | 0
|  |  |  | 27.3 | 15.47 | 2.35 | 0.85 | 42.77 | 131.6 | 84 | 47.6 | 131.6 | 0
|  |  |  | 63.3727 | 6.3373 | 1.65 | 0.15 | 69.71 | 214.5 | 195 | 19.5 | 214.5 | 0
|  |  |  | 11.3986 | 5.4714 | 2.22 | 0.72 | 16.87 | 51.9 | 35.0676 | 16.8324 | 51.9 | 0
|  |  |  | 51.2 | 0 | 0.8 | 0 | 51.2 | 0 | 0 | 0 | 0 | 0
|  |  |  | 24.26 | 0 | 0.8 | 0 | 24.26 | 0 | 0 | 0 | 0 | 0
|  |  |  | 8.32 | 0 | 0.8 | 0 | 8.32 | 0 | 0 | 0 | 0 | 0
|  |  |  | 51.39 | 0 | 0.8 | 0 | 51.39 | 0 | 0 | 0 | 0 | 0
|  |  |  | 51.01 | 0 | 0.8 | 0 | 51.01 | 0 | 0 | 0 | 0 | 0
|  |  |  | 61.2 | 0 | 0.85 | 0 | 61.2 | 0 | 0 | 0 | 0 | 0
|  |  |  | 34.43 | 0 | 0.85 | 0 | 34.43 | 0 | 0 | 0 | 0 | 0
|  |  |  | 68.8427 | 53.6973 | 2.67 | 1.17 | 122.54 | 272.32 | 152.9888 | 119.3312 | 272.32 | 0
|  |  |  | 33.8 | 0 | 1.04 | 0 | 33.8 | 0 | 0 | 0 | 0 | 0
|  |  |  | 40.56 | 0 | 1.04 | 0 | 40.56 | 0 | 0 | 0 | 0 | 0
|  |  |  | 54.6 | 0 | 1.05 | 0 | 54.6 | 0 | 0 | 0 | 0 | 0
|  |  |  | 29.35 | 0 | 1.05 | 0 | 29.35 | 0 | 0 | 0 | 0 | 0
|  |  |  | 55.12 | 0 | 1.06 | 0 | 55.12 | 0 | 0 | 0 | 0 | 0
|  |  |  | 59.28 | 0 | 1.14 | 0 | 59.28 | 0 | 0 | 0 | 0 | 0
|  |  |  | 61.43 | 0 | 1.26 | 0 | 61.43 | 189 | 189 | 0 | 189 | 0
|  |  |  | 74.88 | 0 | 1.44 | 0 | 74.88 | 230.4 | 230.4 | 0 | 230.4 | 0
|  |  |  | 76.44 | 0 | 1.47 | 0 | 76.44 | 235.2 | 235.2 | 0 | 235.2 | 0
|  |  |  | 61.98 | 0 | 1.49 | 0 | 61.98 | 190.72 | 190.72 | 0 | 190.72 | 0
|  |  |  | 78 | 9.88 | 1.69 | 0.19 | 87.88 | 270.4 | 240 | 30.4 | 270.4 | 0
|  |  |  | 78 | 22.36 | 1.93 | 0.43 | 100.36 | 308.8 | 240 | 68.8 | 308.8 | 0
|  |  |  | 78 | 37.44 | 2.22 | 0.72 | 115.44 | 355.2 | 240 | 115.2 | 355.2 | 0
|  |  |  | 78 | 46.28 | 2.39 | 0.89 | 124.28 | 382.4 | 240 | 142.4 | 382.4 | 0
|  |  |  | 78 | 52.52 | 2.51 | 1.01 | 130.52 | 401.6 | 240 | 161.6 | 401.6 | 0
|  |  |  | 78 | 49.4 | 2.45 | 0.95 | 127.4 | 392 | 240 | 152 | 392 | 0
|  |  |  | 78 | 27.56 | 2.03 | 0.53 | 105.56 | 324.8 | 240 | 84.8 | 324.8 | 0
|  |  |  | 78 | 3.12 | 1.56 | 0.06 | 81.12 | 249.6 | 240 | 9.6 | 249.6 | 0
|  |  |  | 74.36 | 0 | 1.43 | 0 | 74.36 | 228.8 | 228.8 | 0 | 228.8
|  |  |  | 8.87 | 0 | 1.44 | 0 | 8.87 | 27.3 | 27.3 | 0 | 27.3
|  |  | subtotal | 2767.4613 | 388.3787 |  | 9.3 |  | 6005.87 | 4871.2996 | 1134.5704 | 6005.87
|  |  | total programa | 3103.6
3786.22
|  |  | TOTAL | 2715.2213 | 388.3787 |  |  |  | 272.32
1189.84
757.49

## ESC. (hidden)
ESCAVAÇÕES / REATERROS E ESCORAMENTOS
| A | B | C | D | E | F | G | H | I | J | M | TOTAL
ESCAVAÇÃO | 9860 | 2533 | 7844 | 2879 | 3053 | 3641 | 672 | 746 | 458 | 691 | 2317 | 34694
REATERRO | 8954 | 2302 | 7130 | 2616 | 2771 | 3308 | 62 | 679 | 417 | 629 | 2103 | 30971
APILOAMENTO | 3544 | 1853 | 2403 | 1605 | 2098 | 5443 | 568 | 572 | 389 | 442 | 1936 | 20853
ESCOR. PONTALET. | 4591 | 2407 | 4868 | 4265 | 2501 | 0 | 0 | 460 | 39 | 749 | 423 | 20303
ESCOR. DESC. | 4253 | 0 | 2358 | 0 | 2390 | 0 | 0 | 0 | 0 | 0 | 0 | 9001
ESCOR. CONT. | 2735 | 0 | 5857 | 0 | 0 | 0 | 0 | 0 | 0 | 0 | 0 | 8592
ESCOR. ESP. | 2628 | 0 | 0 | 0 | 0 | 0 | 0 | 0 | 0 | 0 | 0 | 2628

## PV'S (hidden)
PVA01 | PVA02 | 80 | 487.08 | 486.45 | 485.98 | 485.762 | 200 | 0.272 | PVC 5,03 | 13.54 | 5.03 | 13.54 | 32 | 56 | P | 1.1 | 0 | 0 | 0 | 472432876495 | 7475755552766 | 472510346154 | 7475735.5915040,570,740,99 | 1.46
PVA02 | PVA03 | 80 | 486.45 | 485.381 | 485.762 | 485.545 | 200 | 0.272 | FoFo0,00 | 0 | 5.03 | 13.54 | 37 | 67 | P | 0.688 | 0 | 0 | 0 | 472510346154 | 7475735591504 | 472588268832 | 7475717.47918 0,470,601,10 | 1.59
PVA03 | PVA04 | 54 | 485.381 | 485 | 485.545 | 485.398 | 200 | 0.272 | FoFo0,00 | 0 | 5.03 | 13.54 | 37 | 67 | P | -0.164 | 0 | 0 | 0 | 472588268832 | 747571747918 | 472640746239 | 7475704.7464760,470,601,10 | 1.59
PVA04 | PVA05 | 44 | 485 | 485.1 | 485.398 | 485.278 | 200 | 0.272 | FoFo0,00 | 0 | 5.03 | 13.54 | 37 | 67 | P | -0.398 | 0 | 0 | 0 | 472640746239 | 7475704746476 | 472665914844 | 7475668.6557380,470,601,10 | 1.59
PVA05 | PVA06 | 80 | 485.1 | 484.9 | 485.278 | 485.061 | 200 | 0.272 | FoFo0,00 | 0 | 5.03 | 13.54 | 37 | 67 | P | -0.178 | 0 | 0 | 0 | 472665914844 | 7475668655738 | 472684901515 | 7475590.9414780,470,601,10 | 1.59
PVA06 | PVA07 | 20 | 484.9 | 484.84 | 485.061 | 485.006 | 200 | 0.272 | FoFo0,00 | 0 | 5.03 | 13.54 | 37 | 67 | P | -0.161 | 0 | 0 | 0 | 472684901515 | 7475590941478 | 472688609355 | 7475571.2881850,470,601,10 | 1.59
PVA07 | PVA08 | 80 | 484.84 | 484.763 | 485.006 | 484.789 | 200 | 0.272 | FoFo0,00 | 0 | 5.03 | 13.54 | 37 | 67 | P | -0.166 | 0 | 0 | 0 | 472688609355 | 7475571288185 | 472750344377 | 7475520.4080610,470,601,10 | 1.59
PVA08 | PVA09 | 80 | 484.763 | 485 | 484.789 | 484.571 | 200 | 0.272 | FoFo0,00 | 0 | 5.03 | 13.54 | 37 | 67 | P | -0.026 | 0 | 0 | 0 | 472750344377 | 7475520408061 | 47281110605 | 7475468.36943 0,470,601,10 | 1.59
PVA09 | PVA10 | 80 | 485 | 484.721 | 484.571 | 484.353 | 200 | 0.272 | FoFo0,00 | 0 | 5.03 | 13.54 | 37 | 67 | P | 0.429 | 0 | 0 | 0 | 47281110605 | 747546836943 | 472873651834 | 7475418.4893240,470,601,10 | 1.59
PVA10 | PVA11 | 59 | 484.721 | 483.81 | 484.353 | 484.193 | 200 | 0.272 | FoFo0,00 | 0 | 5.03 | 13.54 | 37 | 67 | P | 0.368 | 0 | 0 | 0 | 472873651834 | 7475418489324 | 472919286405 | 7475381.0929880,470,601,10 | 1.59
PVA11 | PVA12 | 80 | 483.81 | 483.894 | 484.193 | 483.975 | 200 | 0.272 | FoFo0,00 | 0 | 5.03 | 13.54 | 37 | 67 | P | -0.383 | 0 | 0 | 0 | 472919286405 | 7475381092988 | 472997807366 | 7475365.7809430,470,601,10 | 1.59
PVA12 | PVA13 | 20 | 483.894 | 484.5 | 483.975 | 483.921 | 200 | 0.272 | FoFo0,00 | 0 | 5.03 | 13.54 | 37 | 67 | P | -0.081 | 0 | 0 | 0 | 472997807366 | 7475365780943 | 473017420385 | 7475361.8656560,470,601,10 | 1.59
PVA13 | PVA14 | 80 | 484.5 | 484.61 | 483.921 | 483.703 | 200 | 0.272 | FoFo0,00 | 0 | 5.03 | 13.54 | 37 | 67 | P | 0.579 | 0 | 0 | 0 | 473017420385 | 7475361865656 | 473097230576 | 7475356.3580780,470,601,10 | 1.59
PVA14 | PVA15 | 65 | 484.61 | 484.876 | 483.703 | 483.527 | 200 | 0.272 | PVC 0,00 | 0 | 5.03 | 13.54 | 32 | 56 | P | 0.907 | 0 | 0 | 0 | 473097230576 | 7475356358078 | 473162050788 | 7475351.5269220,570,740,99 | 1.46
PVA15 | PVA16 | 80 | 484.876 | 483.9 | 483.527 | 483.309 | 200 | 0.272 | PVC 0,00 | 0 | 5.03 | 13.54 | 32 | 56 | P | 1.349 | 0 | 0 | 0 | 473162050788 | 7475351526922 | 473241686482 | 7475359.15295 0,570,740,99 | 1.46
PVA16 | PVA17 | 7.79 | 483.9 | 483.9 | 483.309 | 483.288 | 200 | 0.272 | FoFo0,00 | 0 | 5.03 | 13.54 | 37 | 67 | P | 0.591 | 0 | 0 | 0 | 473241686482 | 747535915295 | 473249453133 | 7475359.7525670,470,601,10 | 1.59
PVA17 | PVA18 | 80 | 483.9 | 483.536 | 483.288 | 483.07 | 200 | 0.272 | FoFo0,71 | 1.91 | 5.74 | 15.45 | 39 | 74 | P | 0.612 | 0 | 0 | 0 | 473249453133 | 7475359752567 | 473327637028 | 7475342.8032710,490,621,16 | 1.64
PVA18 | PVA19 | 80 | 483.536 | 484.4 | 483.07 | 482.853 | 200 | 0.272 | PVC 0,00 | 0 | 5.74 | 15.45 | 34 | 61 | P | 0.466 | 0 | 0 | 0 | 473327637028 | 7475342803271 | 47340538949 | 7475323.9736490,590,761,04 | 1.53
PVA19 | PVA20 | 13 | 484.4 | 484.43 | 482.853 | 482.817 | 200 | 0.272 | PVC 0,00 | 0 | 5.74 | 15.45 | 34 | 61 | P | 1.547 | 0 | 0 | 0 | 47340538949 | 7475323973649 | 473418020262 | 7475320.8973530,590,771,04 | 1.53
PVA20 | PVA21 | 80 | 484.43 | 484.101 | 482.817 | 482.6 | 200 | 0.272 | PVC 0,00 | 0 | 5.74 | 15.45 | 34 | 61 | P | 1.613 | 0 | 0 | 0 | 473418020262 | 7475320897353 | 473496981666 | 7475308.04836 0,590,761,04 | 1.53
PVA21 | PVA22 | 69 | 484.101 | 482.523 | 482.6 | 482.412 | 200 | 0.272 | FoFo0,00 | 0 | 5.74 | 15.45 | 39 | 74 | P | 1.501 | 0 | 0 | 0 | 473496981666 | 747530804836 | 473562941548 | 7475328.3040740,490,621,16 | 1.64
PVA22 | PVA23 | 39 | 482.523 | 484 | 482.362 | 482.256 | 250 | 0.272 | FoFo0,55 | 1.49 | 6.29 | 16.94 | 30 | 52 | P | 0.161 | 0 | 0 | 0 | 473562941548 | 7475328304074 | 47359890621 | 7475313.2195410,490,651,18 | 1.76
PVA23 | PVA24 | 50 | 484 | 483 | 482.256 | 482.12 | 250 | 0.272 | PVC 0,00 | 0 | 6.29 | 16.94 | 26 | 45 | P | 1.744 | 0 | 0 | 0 | 47359890621 | 7475313219541 | 473622081325 | 7475268.9147550,600,791,05 | 1.59
PVA24 | PVA25 | 80 | 483 | 484.05 | 482.12 | 481.902 | 250 | 0.272 | PVC 0,00 | 0 | 6.29 | 16.94 | 26 | 45 | P | 0.88 | 0 | 0 | 0 | 473622081325 | 7475268914755 | 473672879872 | 7475207.11259 0,600,791,05 | 1.59
PVA25 | PVE | 21.87 | 484.05 | 484.085 | 481.902 | 481.843 | 250 | 0.272 | PVC 0,00 | 0 | 6.29 | 16.94 | 26 | 45 | P | 2.148 | 0 | 0 | 0 | 473672879872 | 747520711259 | 473688726542 | 7475192.0343210,600,791,05 | 1.59
PVB01 | PVB02 | 80 | 480.42 | 480.23 | 479.42 | 479.005 | 150 | 0.518 | PVC | 0.28 | 0.76 | 0.28 | 0.76 | 21 | 21 | 1 | 0 | 0 | 0 | 0 | 473955587938 | 7474796412672 | 474033155287 | 7474776.8344580,520,521,02 | 1.02
PVB02 | PVB03 | 28 | 480.23 | 479.89 | 479.005 | 478.86 | 150 | 0.518 | PVC | 0 | 0 | 0.28 | 0.76 | 21 | 21 | 1.225 | 0 | 0 | 0 | 0 | 474033155287 | 7474776834458 | 47405983837 | 7474768.3484070,520,521,02 | 1.02
PVB03 | PVB04 | 80 | 479.89 | 480.072 | 478.86 | 478.446 | 150 | 0.518 | PVC | 0 | 0 | 0.28 | 0.76 | 21 | 21 | 1.03 | 0 | 0 | 0 | 0 | 47405983837 | 7474768348407 | 474126635661 | 7474724.3243010,520,521,02 | 1.02
PVB04 | PVB05 | 72 | 480.072 | 479.872 | 478.446 | 478.072 | 150 | 0.518 | PVC | 0 | 0 | 0.28 | 0.76 | 21 | 21 | 1.626 | 0 | 0 | 0 | 0 | 474126635661 | 7474724324301 | 474186339556 | 7474684.0819740,520,521,02 | 1.02
PVB05 | PVB06 | 80 | 479.872 | 480.042 | 478.072 | 477.658 | 150 | 0.518 | PVC | 1.04 | 2.79 | 1.32 | 3.55 | 21 | 34 | 1.8 | 0 | 0 | 0 | 0 | 474186339556 | 7474684081974 | 474260732919 | 7474654.6604250,520,671,02 | 1.47
PVB06 | PVB07 | 28 | 480.042 | 479.831 | 477.658 | 477.513 | 150 | 0.518 | PVC | 0 | 0 | 1.32 | 3.55 | 21 | 34 | 2.384 | 0 | 0 | 0 | 0 | 474260732919 | 7474654660425 | 474286841531 | 7474644.5440820,520,671,02 | 1.47
PVB07 | PVB08 | 65 | 479.831 | 477.814 | 477.513 | 476.814 | 150 | 1.075 | PVC | 1.32 | 3.56 | 2.64 | 7.11 | 24 | 40 | 2.318 | 0 | 0 | 0 | 0 | 474286841531 | 7474644544082 | 474310590103 | 7474584.03784 0,801,062,30 | 3.49
PVB08 | PVE | 11.69 | 477.814 | 479.216 | 476.314 | 476.267 | 150 | 0.4 | FoF | o0,00 | 0 | 2.64 | 7.11 | 35 | 63 | 1.5 | 0 | 0 | 0 | 0 | 474310590103 | 747458403784 | 47430083403 | 7474577.5995520,460,601,18 | 1.72
PVC01 | PVC02 | 80 | 482.5 | 481.312 | 481.7 | 480.512 | 200 | 1.485 | PVC | 4.5 | 12.13 | 4.5 | 12.13 | 19 | 32 | 0.8 | 0 | 0 | 0 | 0 | 474119800729 | 7473609938923 | 474181607352 | 7473660.7320461,011,353,56 | 5.47
PVC02 | PVC03 | 40 | 481.312 | 481.203 | 480.512 | 480.388 | 200 | 0.309 | PVC | 0 | 0 | 4.5 | 12.13 | 29 | 50 | 0.8 | 0 | 0 | 0 | 0 | 474181607352 | 7473660732046 | 474211616776 | 7473687.1788690,580,761,04 | 1.56
PVC03 | PVC04 | 13 | 481.203 | 481.125 | 480.388 | 480.325 | 200 | 0.487 | PVC | 0 | 0 | 4.5 | 12.13 | 26 | 44 | 0.815 | 0 | 0 | 0 | 0 | 474211616776 | 7473687178869 | 474221310649 | 7473695.8407870,680,901,49 | 2.25
PVC04 | PVC05 | 80.29 | 481.125 | 478.87 | 480.325 | 478.07 | 200 | 2.808 | PVC | 0 | 0 | 4.5 | 12.13 | 17 | 27 | 0.8 | 0 | 0 | 0 | 0 | 474221310649 | 7473695840787 | 474268533831 | 7473760.7799261,271,695,84 | 9.03
PVC05 | PVC06 | 79.7 | 478.87 | 477.892 | 478.07 | 477.092 | 200 | 1.227 | PVC | 5.37 | 14.47 | 9.87 | 26.6 | 31 | 53 | 0.8 | 0 | 0 | 0 | 0 | 474268533831 | 7473760779926 | 474316628563 | 7473824.3288441,191,554,31 | 6.4
PVC06 | PVC07 | 80 | 477.892 | 477.64 | 477.042 | 476.79 | 250 | 0.315 | PVC | 1.78 | 4.79 | 11.65 | 31.39 | 35 | 63 | 0.85 | 0 | 0 | 0 | 0 | 474316628563 | 7473824328844 | 474354821773 | 7473894.6230730,750,961,54 | 2.24
PVC07 | PVC08 | 45 | 477.64 | 477.5 | 476.79 | 476.65 | 250 | 0.311 | PVC | 0 | 0 | 11.65 | 31.39 | 35 | 63 | 0.85 | 0 | 0 | 0 | 0 | 474354821773 | 7473894623073 | 474370388404 | 7473936.8448690,750,961,52 | 2.21
PVC08 | ELEV | 51 | 477.5 | 481 | 476.65 | 476.497 | 250 | 0.3 | PVC | 0 | 0 | 11.65 | 31.39 | 35 | 64 | 0.85 | 0 | 0 | 0 | 0 | 474370388404 | 7473936844869 | 474392171281 | 7473982.9543640,740,941,48 | 2.15
PVD01 | PVD02 | 50 | 506.046 | 505.521 | 504.996 | 504.471 | 150 | 1.05 | PVC | 1.44 | 3.87 | 1.44 | 3.87 | 18 | 29 | 1.05 | 0 | 0 | 0 | 0 | 470125484814 | 7475674169459 | 470168818579 | 7475699.1130910,670,881,76 | 2.66
PVD02 | PVD03 | 60 | 505.521 | 505 | 504.471 | 503.95 | 150 | 0.868 | PVC | 0 | 0 | 1.44 | 3.87 | 19 | 31 | 1.05 | 0 | 0 | 0 | 0 | 470168818579 | 7475699113091 | 470227476085 | 7475711.7343840,630,831,52 | 2.29
PVD03 | PVD04 | 80 | 505 | 504.591 | 503.95 | 503.535 | 150 | 0.518 | PVC | 0 | 0 | 1.44 | 3.87 | 21 | 35 | 1.05 | 0 | 0 | 0 | 0 | 470227476085 | 7475711734384 | 470307465707 | 7475713.0229490,520,691,02 | 1.52
PVD04 | PVD05 | 43 | 504.591 | 504.256 | 503.535 | 503.206 | 150 | 0.766 | PVC | 0 | 0 | 1.44 | 3.87 | 19 | 32 | 1.056 | 0 | 0 | 0 | 0 | 470307465707 | 7475713022949 | 470350446519 | 7475711.7385150,600,791,38 | 2.07
PVD05 | PVD06 | 80 | 504.256 | 504.078 | 503.206 | 502.99 | 150 | 0.27 | PVC | 0 | 0 | 1.44 | 3.87 | 25 | 42 | 1.05 | 0 | 0 | 0 | 0 | 470350446519 | 7475711738515 | 470426484506 | 7475686.8743940,420,540,61 | 0.91
PVD06 | PVD07 | 80 | 504.078 | 503.982 | 502.99 | 502.774 | 150 | 0.27 | PVC | 0 | 0 | 1.44 | 3.87 | 25 | 42 | 1.088 | 0 | 0 | 0 | 0 | 470426484506 | 7475686874394 | 470504996675 | 7475671.5173330,420,540,61 | 0.91
PVD07 | PVD08 | 75 | 503.982 | 503.887 | 502.774 | 502.571 | 150 | 0.27 | PVC | 0 | 0 | 1.44 | 3.87 | 25 | 42 | 1.208 | 0 | 0 | 0 | 0 | 470504996675 | 7475671517333 | 47057952772 | 7475663.1433630,420,540,61 | 0.91
PVD08 | PVD09 | 80 | 503.887 | 503.939 | 502.571 | 502.355 | 150 | 0.27 | PVC | 0 | 0 | 1.44 | 3.87 | 25 | 42 | 1.316 | 0 | 0 | 0 | 0 | 47057952772 | 7475663143363 | 470657118163 | 7475682.6298470,420,540,61 | 0.91
PVD09 | PVD10 | 80 | 503.939 | 503.503 | 502.355 | 502.139 | 150 | 0.27 | PVC | 0 | 0 | 1.44 | 3.87 | 25 | 42 | 1.584 | 0 | 0 | 0 | 0 | 470657118163 | 7475682629847 | 470734734321 | 7475702.0136560,420,540,61 | 0.91
PVD10 | PVD11 | 64 | 503.503 | 503.601 | 502.139 | 501.967 | 150 | 0.27 | PVC | 0 | 0 | 1.44 | 3.87 | 25 | 42 | 1.364 | 0 | 0 | 0 | 0 | 470734734321 | 7475702013656 | 470797662745 | 7475713.6761380,420,540,61 | 0.91
PVD11 | PVD12 | 80 | 503.601 | 503.497 | 501.967 | 501.751 | 150 | 0.27 | PVC | 0 | 0 | 1.44 | 3.87 | 25 | 42 | 1.634 | 0 | 0 | 0 | 0 | 470797662745 | 7475713676138 | 470877599532 | 7475716.8557740,420,540,61 | 0.91
PVD12 | PVD13 | 80 | 503.497 | 503.664 | 501.751 | 501.535 | 150 | 0.27 | PVC | 0 | 0 | 1.44 | 3.87 | 25 | 42 | 1.746 | 0 | 0 | 0 | 0 | 470877599532 | 7475716855774 | 470957568232 | 7475719.0933860,420,540,61 | 0.91
PVD13 | PVD14 | 80 | 503.664 | 503.636 | 501.535 | 501.319 | 150 | 0.27 | PVC | 0 | 0 | 1.44 | 3.87 | 25 | 42 | 2.129 | 0 | 0 | 0 | 0 | 470957568232 | 7475719093386 | 471037551568 | 7475720.7261760,420,540,61 | 0.91
PVD14 | PVD15 | 80 | 503.636 | 503.569 | 501.319 | 501.103 | 150 | 0.27 | PVC | 0 | 0 | 1.44 | 3.87 | 25 | 42 | 2.317 | 0 | 0 | 0 | 0 | 471037551568 | 7475720726176 | 471117549586 | 7475721.2893540,420,540,61 | 0.91
PVD15 | PVD16 | 80 | 503.569 | 503.45 | 501.103 | 500.887 | 150 | 0.27 | PVC | 0 | 0 | 1.44 | 3.87 | 25 | 42 | 2.466 | 0 | 0 | 0 | 0 | 471117549586 | 7475721289354 | 471197538592 | 7475719.96314 0,420,540,61 | 0.91
PVD16 | PVD17 | 80 | 503.45 | 503.008 | 500.887 | 500.671 | 150 | 0.27 | PVC | 0 | 0 | 1.44 | 3.87 | 25 | 42 | 2.563 | 0 | 0 | 0 | 0 | 471197538592 | 747571996314 | 471277531602 | 7475718.9056150,420,540,61 | 0.91
PVD17 | PVD18 | 80 | 503.008 | 502.181 | 500.671 | 500.455 | 150 | 0.27 | PVC | 0 | 0 | 1.44 | 3.87 | 25 | 42 | 2.337 | 0 | 0 | 0 | 0 | 471277531602 | 7475718905615 | 471357521108 | 7475717.6098810,420,540,61 | 0.91
PVD18 | PVD19 | 80 | 502.181 | 501.64 | 500.455 | 500.239 | 150 | 0.27 | PVC | 0 | 0 | 1.44 | 3.87 | 25 | 42 | 1.726 | 0 | 0 | 0 | 0 | 471357521108 | 7475717609881 | 471437504327 | 7475715.97139 0,420,540,61 | 0.91
PVD19 | PVD20 | 80 | 501.64 | 501.491 | 500.239 | 500.023 | 150 | 0.27 | PVC | 0 | 0 | 1.44 | 3.87 | 25 | 42 | 1.401 | 0 | 0 | 0 | 0 | 471437504327 | 747571597139 | 471517461183 | 7475713.3443540,420,540,61 | 0.91
PVD20 | PVE | 9.48 | 501.491 | 501.416 | 500.023 | 499.997 | 150 | 0.27 | PVC | 0 | 0 | 1.44 | 3.87 | 25 | 42 | 1.468 | 0 | 0 | 0 | 0 | 471517461183 | 7475713344354 | 471526345792 | 7475710.0434750,420,540,61 | 0.91
Profundidade do PV's (m) |  |  | qnt
|  | AÉREO | 8
|  | 0.6 | 6
|  | 0.8 | 2
|  | 1 | 11
|  | 1.2 | 8
|  | 1.4 | 5
|  | 1.5 | 3
|  | 1.6 | 3
|  | 1.7 | 3
|  | 2 | 4
|  | 2.3 | 2
|  | 2.6 | 6
|  | 2.9 | 0
|  | 3.2 | 0
|  | 3.5 | #REF!
|  | 3.8 | #REF!
|  | 4.1 | #REF!
|  | 4.4 | #REF!
|  | 4.7 | #REF!
|  | 5 | #REF!
|  | TOTAL | 61

## Plan1 (hidden)
QUANTITATIVOS
TERRAPLENAGEM
| SEÇÃO | ATERRO | CORTE |  | ATERRO | CORTE
| A | 11.1 | 14.52 | 1 | 11.1 | 14.52
| B | 11.61 | 3.43 | 2 | 23.22 | 6.86
| C | 0 | 79 | 2 | 0 | 158
| D | 0 | 52.05 | 2 | 0 | 104.1
| E | 0 | 34.33 | 1 | 0 | 34.33
| dx = | 15 |  |  | 34.32 | 317.81
[5 empty] | 257.4 | 2383.575
|  |  |  | BOTA FORA |  | 2126.175