## EEE-03
|  | ALTERAÇÃO: |  | LOCALIDADE:
POTIM
|  | DATA BASE: |  | OBRA / SERVIÇO - UNIDADE DO SISTEMA:
|  |  | SET/17 | EEE1-SALA ELÉTRICA - ILUMINAÇÃO E TOMADAS
ITEM |  |  |  | UNID. | QUANT. | P. UNIT. | VALOR TOTAL
1 | SALA ELÉTRICA-ILUMINAÇÃO E TOMADAS
Fornecimento e instalação dos seguintes materiais:
Eletroduto de PVC rígido, 3m, com rosca, nos seguintes diâmetros:
| a) 1" |  |  | pç | 24 | 9.79 | 234.96
| a) 1 1/2" |  |  | pç | 12 | 18.12 | 217.44
Cabo de cobre singelo, têmpera mole, isolamento para 750V, 70ºC, nas seguintes bitolas:
| a) # 2,5mm² |  |  | m | 200 | 1.49 | 298
| b) # 4mm² |  |  | m | 16 | 2.18 | 34.88
| c) # 10mm² |  |  | m | 100 | 4.82 | 482
| d) # 25x1,5mm² |  |  | m | 10 | 36.52 | 365.2
| Caixa condulet em aluminio fundido, Dn 1", com interruptor de 1 tecla |  |  | pç | 1 | 23.56 | 23.56
| Caixa condulet em aluminio fundido Dn 1", com tomada 3P+T 50A |  |  | pç | 1 | 59.15 | 59.15
| Caixa condulet em aluminio fundido, Dn 1", com tomada universal 2P+T-50A |  |  | pç | 1 | 23.56 | 23.56
| Caixa condulet em aluminio fundido, Dn 1", com tomada universal 1P+T-10A |  |  | pç | 1 | 23.56 | 23.56
| Luminária à prova de tempo, em aluminio fundido, para 1 lâmpada 100W-127V, instalação aparente 45o. |  |  | pç | 2 | 81.12 | 162.24
| Luminária para uso externo, corpo em aluminio anodizado, altura do poste 3,50m,tipo iluminação pública, para uma lampada vapor de sódio 250W-220V |  |  | pç | 2 | 389.45 | 5062.85
| Poste de 100mm, em aço galvanizado, 7 m, e braço 1"x 0,80m |  |  | pç | 2 | 175.37 | 2279.81
Mão de Obra
| Eletricista |  |  | H/h | 44 | 56.12 | 2469.28
| Auxiliar de Eletricista |  |  | H/h | 44 | 22.98 | 1011.12
| TOTAL PARA O ITEM 1 | [5 empty] | 11480.33
|  | ALTERAÇÃO: |  | LOCALIDADE:
POTIM
|  | DATA BASE: |  | OBRA / SERVIÇO - UNIDADE DO SISTEMA:
|  |  | SET/17 | EEE1-SALA ELÉTRICA -SPDA/ATERRAMENTO
ITEM |  |  |  | UNID. | QUANT. | P. UNIT. | VALOR TOTAL
2 | SALA ELÉTRICA -SPDA/ATERRAMENTO
Fornecimento dos seguintes materiais:
| Cabo de aço 7 fios, 6,4mm para aterramento |  |  | m | 200 | 5.98 | 1196
| Presilha de latão com furo diâmetro 7mm para cabo 6,4mm |  |  | pç | 110 | 0.69 | 75.9
| Abraçadeira rosca "WW" diâmetro 1/4" para tubo de proteção diâmetro 2" |  |  | pç | 16 | 7.5 | 120
| Tubo de PVC rígido roscável diâmetro 2", fornecido em peças de 3m |  |  | pç | 8 | 13.23 | 105.84
| Caixa de medição suspensa em PVC para eletroduto diâmetro 2" |  |  | pç | 8 | 60 | 480
| Haste em ferro zincado, 25x25x5 mm - 2400mm |  |  | pç | 6 | 28.26 | 169.56
| Conector de medição bimetálico |  |  | pç | 8 | 19.89 | 159.12
| Conector parafuso fendido, fabricado em liga de aluminio de para cabo de aço 6,4mm |  |  | pç | 14 | 2.47 | 34.58
| Caixa tipo solo, fabricada em PVC diâmetro 300mm com tampa de ferro fundido |  |  | pç | 6 | 43 | 258
| Verba para miscelâneas de fixação e conectorização (parafusos, buchas, arruelas, etc) |  |  | Vb | 1 | 652.89 | 652.89
| Caixa para conexão de cabos de aterramento em liga de alumínio(Equalização de Potencial - CEP) |  |  | pç | 1 | 56.34 | 56.34
| Total de Materiais | [5 empty] | 3308.23
Mão de Obra
| Eletricista |  |  | H/h | 40 | 56.12 | 2244.8
| Auxiliar de Eletricista |  |  | H/h | 4 | 22.98 | 91.92
| Total de M. Obra | [5 empty] | 2336.72
| TOTAL PARA O ÍTEM 2 | [5 empty] | 5644.95
|  | ALTERAÇÃO: |  | LOCALIDADE:
POTIM
|  | DATA BASE: |  | OBRA / SERVIÇO - UNIDADE DO SISTEMA:
|  |  | SET/17 | EEE1-EQUIPAMENTOS E INSTRUMENTOS
ITEM |  |  |  | UNID. | QUANT. | P. UNIT. | VALOR TOTAL
3 | EQUIPAMENTOS - QGBT/QCM/PDA/INSTRUMENTOS
Fornecimento dos seguintes Equipamentos:
| Quadro de Força e Alimentação de Motores QCM 2x5CV, conforme ET-PAINÉIS |  |  | pç | 2 | 10000 | 20000
| Quadro de Interface de Comando e Automação (QICA), conforme ET-PAINÉIS |  |  | pç | 1 | 9500 | 9500
| Quadro Geral de Baixa Tensão, QGBT, conforme ET-PAINÉIS |  |  | pç | 1 | 2800 | 2800
| TOTAL PAINÉIS | [5 empty] | 32300
| Medidor de nível ultrassônico, conforme ET-SA-SD-01 |  |  | pç | 1 | 7000 | 7000
| TOTAL DE EQUIPAMENTOS | [5 empty] | 39300
MÃO DE OBRA P/ INSTALAÇÃO DOS EQUIPAMENTOS:
| Eletricista |  |  | h/h | 40 | 56.12 | 2244.8
| Auxiliar Eletricista |  |  | h/h | 40 | 22.98 | 919.2
| TOTAL DE MÃO DE OBRA | [5 empty] | 3164
| TOTAL PARA O ÍTEM 3 | [5 empty] | 42464
COMPOSIÇÕES DE CUSTO
COMPOSIÇÕES DE CUSTO
COMPOSIÇÕES DE CUSTO