## ETE
|  | ALTERAÇÃO: |  | LOCALIDADE:
ETE POTIM
|  | DATA BASE: |  | OBRA / SERVIÇO - UNIDADE DO SISTEMA:
|  |  | SET/15 | ETE-ILUMINAÇÃO EXTERNA
ITEM | DESCRIÇÃO |  |  | UNID. | QUANTIDADE | PREÇO UNITÁRIO | VALOR TOTAL
1 | ETE-ILUMINAÇÃO EXTERNA
Eletroduto de PVC rígido, com rosca, nos seguintes diâmetros, vara de 3m:
| a) 1" |  |  | pç | 350 | 19.58 | 6853
Cabo de cobre singelo, têmpera mole, isolamento para 1000V, 70ºC, nas seguintes bitolas:
| a) # 2,5mm2 |  |  | m | 540 | 1.49 | 804.6
| b) 4mm2 |  |  | m | 600 | 2.18 | 1308
| Luminária para uso externo, corpo em aluminio anodizado, altura do poste 3,50m,tipo iluminação pública, para uma lampada vapor de sódio 250W-220V |  |  | pç | 13 | 389.45 | 5062.85
| Poste de 100mm, em aço galvanizado, 7 m, e braço 1"x 0,80m |  |  | pç | 13 | 175.37 | 2279.81
| Total de Materiais | [5 empty] | 16308.26
Mão de Obra
| Eletricista |  |  | H/h | 176 | 56.12 | 9877.12
| Auxiliar de Eletricista |  |  | H/h | 176 | 22.98 | 4044.48
| Servente de Pedreiro |  |  | H/h | 88 | 22.98 | 2022.24
| Total de M. de Obra | [5 empty] | 15943.84
| TOTAL PARA ITEM 1 | [5 empty] | 32252.1
|  | ALTERAÇÃO: |  | LOCALIDADE:
ETE ITAMBACURI
|  | DATA BASE: |  | OBRA / SERVIÇO - UNIDADE DO SISTEMA:
|  |  | SET/15 | ETE-APOIO OPERACIONAL-ILUMINAÇÃO E TOMADAS
ITEM | DESCRIÇÃO |  |  | UNID. | QUANTIDADE | PREÇO UNITÁRIO | VALOR TOTAL
2 | ETE - APOIO OPERACIONAL - ILUMINAÇÃO/TOMADAS
Eletroduto de aço galvanizado, com rosca, nos seguintes diâmetros:
| a) 3/4" |  |  | m | 25 | 7.91 | 197.75
Cabo de cobre singelo, têmpera mole, isolamento para 1000V, 70ºC, nas seguintes bitolas:
| a) # 2,5mm² |  |  | m | 350 | 1.49 | 521.5
| b) # 4mm² |  |  | m | 100 | 2.18 | 218
| c) # 6mm² |  |  | m | 40 | 3.02 | 120.8
| Caixa condulet em aluminio fundido, Dn 3/4", tipo C com interruptor de 1 tecla |  |  | pç | 10 | 23.56 | 235.6
| Caixa condulet em aluminio fundido, Dn 3/4", tipo T com tomada universal 2P+T-20A |  |  | pç | 16 | 28.19 | 451.04
| Caixa condulet em aluminio fundido, Dn 3/4", tipo T com tomada universal 2P+T-50A |  |  | pç | 1 | 35.16 | 35.16
Quadro de Distribuição de Circuitos (QDC), trifásico, instalação aparente com o fundo em chapa de
| aço galvanizada, acabamento externo na cor RAL 7032, para 30 circuitos monofásicos, a saber: |  |  | un | 1 | 435.78 | 435.78
| a) monopolar - 10A |  |  | pç | 1 | 18.95 | 18.95
| b) monopolar - 15A com DR |  |  | pç | 1 | 18.95 | 18.95
| c) monopolar - 25A com DR |  |  | pç | 1 | 34.29 | 34.29
| d) monopolar - 35A com DR |  |  | pç | 1 | 34.29 | 34.29
| e) bipolar - 15A |  |  | pç | 3 | 34.29 | 102.87
| f) bipolar - 25A com DR |  |  | pç | 2 | 48.19 | 96.38
| f) bipolar - 35A com DR |  |  | pç | 1 | 48.19 | 48.19
f) tripolar - 63A com DR
| Luminária à prova de tempo, em aluminio fundido, para 1 lâmpada PL 32W-127V, instalação aparente |  |  | pç | 3 | 62.35 | 187.05
| Luminária à prova de tempo, em aluminio , para 2 lâmpadas 32W-127V, instalação aparente, plafonier |  |  | pç | 7 | 137.33 | 961.31
Caixa condulet em aluminio fundido nos seguintes tipos e diâmetros:
| LR - 3/4" |  |  | pç | 7 | 12.35 | 86.45
| LL - 3/4" |  |  | pç | 5 | 12.35 | 61.75
| T - 3/4" |  |  | pç | 6 | 15.17 | 91.02
|  | ALTERAÇÃO: |  | LOCALIDADE:
ETE ITAMBACURI
|  | DATA BASE: |  | OBRA / SERVIÇO - UNIDADE DO SISTEMA:
|  |  | SET/15 | ETE-APOIO OPERACIONAL-ILUMINAÇÃO E TOMADAS
ITEM | DESCRIÇÃO |  |  | UNID. | QUANTIDADE | PREÇO UNITÁRIO | VALOR TOTAL
| TB - 3/4" |  |  | pç | 12 | 15.17 | 182.04
| Verba para miscelâneas de fixação e conectorização (parafusos, buchas, arruelas, etc) |  |  | vb | 1 | 450 | 450
| Total de Materiais | [5 empty] | 4795.97
Mão de Obra
| Eletricista |  |  | H/h | 80 | 56.12 | 4489.6
| Auxiliar de Eletricista |  |  | H/h | 80 | 22.98 | 1838.4
| Total de M. de Obra | [5 empty] | 6328
| TOTAL PARA O ITEM 2 | [5 empty] | 11123.97
|  | ALTERAÇÃO: |  | LOCALIDADE:
ETE ITAMBACURI
|  | DATA BASE: |  | OBRA / SERVIÇO - UNIDADE DO SISTEMA:
|  |  | SET/15 | ETE-APOIO OPERACIONAL - SPDA-ATERRAMENTO
ITEM | DESCRIÇÃO |  |  | UNID. | QUANTIDADE | PREÇO UNITÁRIO | VALOR TOTAL
3 | ETE-APOIO OPERACIONAL -SPDA-ATERRAMENTO
Fornecimento e assentamento dos seguintes materiais:
| Cabo de aço 7 fios, 6,4mm para aterramento |  |  | m | 230 | 5.98 | 1375.4
| Presilha de latão com furo diâmetro 7mm para cabo 6,4mm |  |  | pç | 45 | 0.69 | 31.05
| Abraçadeira rosca "WW" diâmetro 1/4" para tubo de proteção diâmetro 2" |  |  | pç | 12 | 7.5 | 90
| Tubo de PVC rígido roscável diâmetro 2", fornecido em peças de 3m |  |  | pç | 4 | 13.23 | 52.92
| Caixa de medição suspensa em PVC para eletroduto diâmetro 2" |  |  | pç | 4 | 60 | 240
| Haste em ferro zincado, 25x25x5 mm - 2400mm |  |  | pç | 4 | 28.26 | 113.04
| Conector de medição bimetálico |  |  | pç | 4 | 19.89 | 79.56
| Conector parafuso fendido, fabricado em liga de aluminio de para cabo de aço 6,4mm |  |  | pç | 4 | 2.47 | 9.88
| Caixa tipo solo, fabricada em PVC diâmetro 300mm com tampa de ferro fundido |  |  | pç | 4 | 43 | 172
| Verba para miscelâneas de fixação e conectorização (parafusos, buchas, arruelas, etc) |  |  | Vb | 1 | 652.89 | 652.89
| Caixa para conexão de cabos de aterramento em liga de alumínio(Equalização de Potencial - CEP) |  |  | pç | 1 | 56.34 | 56.34
| Total de Materiais | [5 empty] | 2873.08
Mão de Obra
| Eletricista |  |  | H/h | 70 | 56.12 | 3928.4
| Auxiliar de Eletricista |  |  | H/h | 70 | 22.98 | 1608.6
| Total de M. Obra | [5 empty] | 5537
| Total do Item 3 | [5 empty] | 8410.08
|  | ALTERAÇÃO: |  | LOCALIDADE:
ETE ITAMBACURI
|  | DATA BASE: |  | OBRA / SERVIÇO - UNIDADE DO SISTEMA:
|  |  | SET/15 | ETE-BANCO DE DUTOS E ALIMENTAÇÃO DOS MOTORES
ITEM | DESCRIÇÃO |  |  | UNID. | QUANTIDADE | PREÇO UNITÁRIO | VALOR TOTAL
4 | ETE-BANCO DE DUTOS E ALIMENTAÇÃO DOS MOTORES
Fornecimento e instalação dos seguintes materiais:
Eletroduto de PVC rígido, com rosca, nos seguintes diâmetros:
| a) 4" |  |  | m | 220 | 66.73 | 14680.6
Cabo de cobre singelo, têmpera mole, isolamento para 1000V, 70ºC, na seguinte bitola:
| a) # 95mm² |  |  | m | 450 | 41.56 | 18702
| b) # 70mm² |  |  | m | 600 | 31.83 | 19098
| c) # 10mm² |  |  | m | 350 | 4.83 | 1690.5
| D) # 4mm² |  |  | m | 400 | 2.18 | 872
| Caixa de passagem em alvenaria, dimensões 600x600x800mm |  |  | pç | 25 | 62.8 | 1570
| Total de Materiais | [5 empty] | 56613.1
Mão de Obra
| Eletricista |  |  | H/h | 320 | 56.12 | 17958.4
| Auxiliar de Eletricista |  |  | H/h | 320 | 22.98 | 7353.6
| Total de M. de Obra | [5 empty] | 25312
| TOTAL PARA ITEM 4 | [5 empty] | 81925.1
|  | ALTERAÇÃO: |  | LOCALIDADE:
ETE ITAMBACURI
|  | DATA BASE: |  | OBRA / SERVIÇO - UNIDADE DO SISTEMA:
|  |  | SET/15 | SALA ELÉTRICA - EEF - ILUMINAÇÃO E TOMADAS
ITEM | DESCRIÇÃO |  |  | UNID. | QUANTIDADE | PREÇO UNITÁRIO | VALOR TOTAL
5 | SALA ELÉTRICA- EEF-ILUMINAÇÃO E TOMADAS
Fornecimento e instalação dos seguintes materiais:
Eletroduto de aço galvanizado, com rosca, nos seguintes diâmetros:
| a) 1" |  |  | m | 40 | 9.79 | 391.6
| b) 4" |  |  | m | 10 | 66.73 | 667.3
Cabo de cobre singelo, têmpera mole, isolamento para 750V, 70ºC, nas seguintes bitolas:
| a) # 2,5mm² |  |  | m | 100 | 1.49 | 149
| b) # 4mm² |  |  | m | 50 | 2.18 | 109
| Luminária à prova de tempo, em aluminio fundido, para 1 lâmpada 100W-127V, instalação aparente 45o. |  |  | pç | 2 | 81.12 | 162.24
| Caixa condulet em aluminio fundido, Dn 1", com interruptor de 1 tecla |  |  | pç | 1 | 23.56 | 23.56
| Caixa condulet em aluminio fundido Dn 1", com tomada 3P+T 50A |  |  | pç | 1 | 59.15 | 59.15
| Caixa condulet em aluminio fundido, Dn 1", com tomada universal 2P+T-50A |  |  | pç | 1 | 23.56 | 23.56
| Caixa condulet em aluminio fundido, Dn 1", com tomada universal 1P+T-10A |  |  | pç | 1 | 23.56 | 23.56
Quadro de Distribuição de Circuitos (QDC), trifásico, instalação aparente com o fundo em chapa de
| aço galvanizada, acabamento externo na cor RAL 7032, para 9 circuitos monofásicos, a saber: |  |  | un | 1 | 232.15 | 232.15
| a) monopolar 10A |  |  | pç | 3 | 18.95 | 56.85
| b) bipolar 15 A |  |  | pç | 1 | 34.29 | 34.29
| c) tripolar 30 A |  |  | pç | 2 | 48.19 | 96.38
| d) tripolar 50 A |  |  | pç | 1 | 72.28 | 72.28
Cabo de cobre singelo, têmpera mole, para controle,isolamento para 1000V, 70ºC, nas seguintes bitolas:
| a) 1x25C#1,5mm²(múltiplo) |  |  | m | 50 | 36.52 | 1826
| TOTAL DE MATERIAIS | [5 empty] | 3926.92 | ``
Mão de Obra
| Eletricista |  |  | H/h | 80 | 56.12 | 4489.6
| Auxiliar de Eletricista |  |  | H/h | 80 | 22.98 | 1838.4
| TOTAL PARA O ITEM 5 | [5 empty] | 10254.92
|  | ALTERAÇÃO: |  | LOCALIDADE:
ETE ITAMBACURI
|  | DATA BASE: |  | OBRA / SERVIÇO - UNIDADE DO SISTEMA:
|  |  | SET/15 | SALA ELÉTRICA - EEF - SPDA - ATERRAMENTO
ITEM | DESCRIÇÃO |  |  | UNID. | QUANTIDADE | PREÇO UNITÁRIO | VALOR TOTAL
6 | SALA ELÉTRICA-EEF-SPDA/ATERRAMENTO
| Cabo de aço 7 fios, 6,4mm para aterramento |  |  | m | 180 | 5.98 | 1076.4
| Presilha de latão com furo diâmetro 7mm para cabo 6,4mm |  |  | pç | 60 | 0.69 | 41.4
| Abraçadeira rosca "WW" diâmetro 1/4" para tubo de proteção diâmetro 2" |  |  | pç | 25 | 7.5 | 187.5
| Tubo de PVC rígido roscável diâmetro 2", fornecido em peças de 3m |  |  | pç | 8 | 13.23 | 105.84
| Caixa de medição suspensa em PVC para eletroduto diâmetro 2" |  |  | pç | 8 | 60 | 480
| Haste em ferro zincado, 25x25x5 mm - 2400mm |  |  | pç | 6 | 28.26 | 169.56
| Conector de medição bimetálico |  |  | pç | 6 | 19.89 | 119.34
| Conector parafuso fendido, fabricado em liga de aluminio de para cabo de aço 6,4mm |  |  | pç | 6 | 2.47 | 14.82
| Caixa tipo solo, fabricada em PVC diâmetro 300mm com tampa de ferro fundido |  |  | pç | 6 | 43 | 258
| Verba para miscelâneas de fixação e conectorização (parafusos, buchas, arruelas, etc) |  |  | Vb | 1 | 652.89 | 652.89
| Caixa para conexão de cabos de aterramento em liga de alumínio(Equalização de Potencial - CEP) |  |  | pç | 1 | 56.34 | 56.34
| Total de Materiais | [5 empty] | 3162.09
Mão de Obra
| Eletricista |  |  | H/h | 80 | 56.12 | 4489.6
| Auxiliar de Eletricista |  |  | H/h | 80 | 22.98 | 1838.4
| TOTAL PARA O ÍTEM 6 | [5 empty] | 9490.09
|  | ALTERAÇÃO: |  | LOCALIDADE:
ETE ITAMBACURI
|  | DATA BASE: |  | OBRA / SERVIÇO - UNIDADE DO SISTEMA:
|  |  | SET/15 | EQUIPAMENTOS E INSTRUMENTOS
ITEM | DESCRIÇÃO |  |  | UNID. | QUANTIDADE | PREÇO UNITÁRIO | VALOR TOTAL
7 | EQUIPAMENTOS - QGBT/QCM/QICA/INSTRUMENTOS
Fornecimento dos seguintes Equipamentos:
| Quadro de Força e Alimentação de Motores EERC, QCM 2x6,5CV, conforme ET-Painéis |  |  | pç | 2 | 12000 | 24000
| Quadro de Interface de Comando e Automação EERC, (QICA C/ CLP), conforme ET-Painéis |  |  | pç | 1 | 9600 | 9600
| Quadro Geral de Baixa Tensão, QGBT-UA, conforme ET-Painéis |  |  | pç | 1 | 2670 | 2670
| Quadro Geral de Baixa Tensão, QGBT-Sala Elétrica, conforme ET-Painéis |  |  | pç | 1 | 1820 | 1820
| Medidor de nível ultrassônico, conforme Folha de Dados - LIT |  |  | pç | 1 | 7000 | 7000
Mão de Obra
| Eletricista |  |  | H/h | 40 | 56.12 | 2244.8
| Auxiliar de Eletricista |  |  | H/h | 40 | 22.98 | 919.2
| TOTAL PARA O ÍTEM 7 | [5 empty] | 48254
COMPOSIÇÕES DE CUSTO
COMPOSIÇÕES DE CUSTO
COMPOSIÇÕES DE CUSTO
COMPOSIÇÕES DE CUSTO
COMPOSIÇÕES DE CUSTO
COMPOSIÇÕES DE CUSTO
COMPOSIÇÕES DE CUSTO
COMPOSIÇÕES DE CUSTO
Note on H243: Fernando Otavio: