## Plan1
CÁLCULO DA CAPACIDADE DE CARGA DE ESTACAS - SONDAGEM - SPT 07 -TRATAMENTO PRELIMINAR
ΔL | L | NSPT |  |  | K | α | RP = KN | RL = αkN | U.ΔL.RL/F2 | PL=ΣU.ΔL.RL/F2 | PP= RP.AP/F1 | PR = PL+ PP | P = PR/2
(m) | (m) | (inicial) | (final) | (médio) | (MN/m²) | (%) | (kN/m²) |  | (kN)
1 | 1 | 9 | 6 | 7 | 0.23 | 3.4 | 1610 | 54.74 | 13.8291 | 13.8291 | 28.98 | 42.8091 | 21.4045
1 | 2 | 4 | 4 | 4 | 0.23 | 3.4 | 920 | 31.28 | 7.9023 | 7.9023 | 16.56 | 24.4623 | 12.2312
1 | 3 | 6 | 6 | 6 | 0.515 | 2.7 | 3090 | 83.43 | 21.0771 | 21.0771 | 55.62 | 76.6971 | 38.3485
1 | 4 | 7 | 8 | 7 | 0.8 | 2 | 5600 | 112 | 28.2947 | 28.2947 | 100.8 | 129.0947 | 64.5474
1 | 5 | 14 | 18 | 16 | 0.8 | 2 | 12800 | 256 | 64.6737 | 64.6737 | 230.4 | 295.0737 | 147.5368
1 | 6 | 22 | 26 | 24 | 0.8 | 2 | 19200 | 384 | 97.0105 | 97.0105 | 345.6 | 442.6105 | 221.3053
1 | 7 | 18 | 14 | 16 | 0.8 | 2 | 12800 | 256 | 64.6737 | 64.6737 | 230.4 | 295.0737 | 147.5368
1 | 8 | 27 | 35 | 31 | 0.23 | 3.4 | 7130 | 242.42 | 61.2429 | 61.2429 | 128.34 | 189.5829 | 94.7915
1 | 9 | 34 | 53 | 43 | 0.55 | 2.2 | 23650 | 520.3 | 131.4442 | 131.4442 | 425.7 | 557.1442 | 278.5721
COEFICIENTES F1 e F2 |  |  |  |  | CARACTERIZAÇÃO DAS ESTACAS
Tipo de estacas |  | F1 | F2 |  | Tipo |  | F1 | F2 | Seção transversal |  | Lado | AP | U
Franki |  | 2.5 | 5 | [5 empty] | (m²) |  | (mm) | (m²) | (m)
Pré-moldadas |  | 1+D/80 | 2F1 |  | Pré-moldadas |  | 1.1875 | 2.375 | quadrada |  | 150 | 0.0225 | 0.6
|  | 1.1875 | 2.375
Escavadas |  | 3 | 6
Tipo de terreno |  | K | α |  | Tipo de terreno |  | K | α |  | Tipo de terreno |  | K | α
|  | (MN/m²) | (%) |  |  |  | (MN/m²) | (%) |  |  |  | (MN/m²) | (%)
Areia |  | 1 | 1.4 |  | Silte |  | 0.4 | 3 |  | Argila |  | 0.2 | 6
Areia siltosa |  | 0.8 | 2 |  | Silte arenoso |  | 0.55 | 2.2 |  | Argila arenosa |  | 0.35 | 2.4
Areia silto-argilosa |  | 0.7 | 2.4 |  | Silte areno-argiloso |  | 0.45 | 2.8 |  | Argila areno-siltosa |  | 0.3 | 2.8
Areia argilosa |  | 0.6 | 3 |  | Silte argiloso |  | 0.23 | 3.4 |  | Argila siltosa |  | 0.22 | 4
Areia argilo-siltosa |  | 0.5 | 2.8 |  | Silte argilo-arenoso |  | 0.25 | 3 |  | Argila silto-arenosa |  | 0.33 | 3
AP: área da seção transversal da ponta da estaca (m²) | [5 empty] | L: comprimento da estaca (m) |  |  |  | U: perímetro da seção transversal do fuste (m)
CÁLCULO DA CAPACIDADE DE CARGA DE ESTACAS - SONDAGEM - SPT 06 - REATOR UASB
ΔL | L | NSPT |  |  | K | α | RP = KN | RL = αkN | U.ΔL.RL/F2 | PL=ΣU.ΔL.RL/F2 | PP= RP.AP/F1 | PR = PL+ PP | P = PR/2
(m) | (m) | (inicial) | (final) | (médio) | (MN/m²) | (%) | (kN/m²) |  | (kN)
1 | 1 | 14 | 10 | 12 | 0.23 | 3.4 | 2760 | 93.84 | 30.0288 | 30.0288 | 88.32 | 118.3488 | 59.1744
1 | 2 | 6 | 6 | 6 | 0.23 | 3.4 | 1380 | 46.92 | 15.0144 | 45.0432 | 44.16 | 89.2032 | 44.6016
1 | 3 | 6 | 6 | 6 | 0.515 | 2.7 | 3090 | 83.43 | 26.6976 | 71.7408 | 98.88 | 170.6208 | 85.3104
1 | 4 | 6 | 6 | 6 | 0.8 | 2 | 4800 | 96 | 30.72 | 102.4608 | 153.6 | 256.0608 | 128.0304
1 | 5 | 16 | 17 | 16 | 0.8 | 2 | 12800 | 256 | 81.92 | 184.3808 | 409.6 | 593.9808 | 296.9904
1 | 6 | 19 | 20 | 19 | 0.8 | 2 | 15200 | 304 | 97.28 | 281.6608 | 486.4 | 768.0608 | 384.0304
1 | 7 | 24 | 31 | 27 | 0.515 | 2.7 | 13905 | 375.435 | 120.1392 | 401.8 | 444.96 | 846.76 | 423.38
1 | 8 | 34 | 45 | 39 | 0.23 | 3.4 | 8970 | 304.98 | 97.5936 | 499.3936 | 287.04 | 786.4336 | 393.2168
1 | 9 | 46 | 70 | 58 | 0.55 | 2.2 | 31900 | 701.8 | 224.576 | 723.9696 | 1020.8 | 1744.7696 | 872.3848
COEFICIENTES F1 e F2 |  |  |  |  | CARACTERIZAÇÃO DAS ESTACAS
Tipo de estacas |  | F1 | F2 |  | Tipo |  | F1 | F2 | Seção transversal |  | Lado | AP | U
Franki |  | 2.5 | 5 | [5 empty] | (m²) |  | (mm) | (m²) | (m)
Pré-moldadas |  | 1+D/80 | 2F1 |  | Pré-moldadas |  | 1.25 | 2.5 | quadrada |  | 200 | 0.04 | 0.8
|  | 1.25 | 2.5
Escavadas |  | 3 | 6
Tipo de terreno |  | K | α |  | Tipo de terreno |  | K | α |  | Tipo de terreno |  | K | α
|  | (MN/m²) | (%) |  |  |  | (MN/m²) | (%) |  |  |  | (MN/m²) | (%)
Areia |  | 1 | 1.4 |  | Silte |  | 0.4 | 3 |  | Argila |  | 0.2 | 6
Areia siltosa |  | 0.8 | 2 |  | Silte arenoso |  | 0.55 | 2.2 |  | Argila arenosa |  | 0.35 | 2.4
Areia silto-argilosa |  | 0.7 | 2.4 |  | Silte areno-argiloso |  | 0.45 | 2.8 |  | Argila areno-siltosa |  | 0.3 | 2.8
Areia argilosa |  | 0.6 | 3 |  | Silte argiloso |  | 0.23 | 3.4 |  | Argila siltosa |  | 0.22 | 4
Areia argilo-siltosa |  | 0.5 | 2.8 |  | Silte argilo-arenoso |  | 0.25 | 3 |  | Argila silto-arenosa |  | 0.33 | 3
AP: área da seção transversal da ponta da estaca (m²) | [5 empty] | L: comprimento da estaca (m) |  |  |  | U: perímetro da seção transversal do fuste (m)
CÁLCULO DA CAPACIDADE DE CARGA DE ESTACAS - SONDAGEM - SPT 10 -FILTRO BIOLÓGCO PERCOLADOR
ΔL | L | NSPT |  |  | K | α | RP = KN | RL = αkN | U.ΔL.RL/F2 | PL=ΣU.ΔL.RL/F2 | PP= RP.AP/F1 | PR = PL+ PP | P = PR/2
(m) | (m) | (inicial) | (final) | (médio) | (MN/m²) | (%) | (kN/m²) |  | (kN)
1 | 1 | 14 | 10 | 12 | 0.23 | 3.4 | 2760 | 93.84 | 30.0288 | 30.0288 | 88.32 | 118.3488 | 59.1744
1 | 2 | 6 | 6 | 6 | 0.23 | 3.4 | 1380 | 46.92 | 15.0144 | 45.0432 | 44.16 | 89.2032 | 44.6016
1 | 3 | 6 | 7 | 6 | 0.515 | 2.7 | 3090 | 83.43 | 26.6976 | 71.7408 | 98.88 | 170.6208 | 85.3104
1 | 4 | 7 | 8 | 7 | 0.8 | 2 | 5600 | 112 | 35.84 | 107.5808 | 179.2 | 286.7808 | 143.3904
1 | 5 | 14 | 18 | 16 | 0.8 | 2 | 12800 | 256 | 81.92 | 189.5008 | 409.6 | 599.1008 | 299.5504
1 | 6 | 18 | 20 | 19 | 0.8 | 2 | 15200 | 304 | 97.28 | 286.7808 | 486.4 | 773.1808 | 386.5904
1 | 7 | 24 | 32 | 28 | 0.8 | 2 | 22400 | 448 | 143.36 | 430.1408 | 716.8 | 1146.9408 | 573.4704
1 | 8 | 33 | 50 | 41 | 0.23 | 3.4 | 9430 | 320.62 | 102.5984 | 532.7392 | 301.76 | 834.4992 | 417.2496
1 | 9 | 45 | 68 | 56 | 0.23 | 3.4 | 12880 | 437.92 | 140.1344 | 672.8736 | 412.16 | 1085.0336 | 542.5168
COEFICIENTES F1 e F2 |  |  |  |  | CARACTERIZAÇÃO DAS ESTACAS
Tipo de estacas |  | F1 | F2 |  | Tipo |  | F1 | F2 | Seção transversal |  | Lado | AP | U
Franki |  | 2.5 | 5 | [5 empty] | (m²) |  | (mm) | (m²) | (m)
Pré-moldadas |  | 1+D/80 | 2F1 |  | Pré-moldadas |  | 1.25 | 2.5 | quadrada |  | 200 | 0.04 | 0.8
|  | 1.25 | 2.5
Escavadas |  | 3 | 6
Tipo de terreno |  | K | α |  | Tipo de terreno |  | K | α |  | Tipo de terreno |  | K | α
|  | (MN/m²) | (%) |  |  |  | (MN/m²) | (%) |  |  |  | (MN/m²) | (%)
Areia |  | 1 | 1.4 |  | Silte |  | 0.4 | 3 |  | Argila |  | 0.2 | 6
Areia siltosa |  | 0.8 | 2 |  | Silte arenoso |  | 0.55 | 2.2 |  | Argila arenosa |  | 0.35 | 2.4
Areia silto-argilosa |  | 0.7 | 2.4 |  | Silte areno-argiloso |  | 0.45 | 2.8 |  | Argila areno-siltosa |  | 0.3 | 2.8
Areia argilosa |  | 0.6 | 3 |  | Silte argiloso |  | 0.23 | 3.4 |  | Argila siltosa |  | 0.22 | 4
Areia argilo-siltosa |  | 0.5 | 2.8 |  | Silte argilo-arenoso |  | 0.25 | 3 |  | Argila silto-arenosa |  | 0.33 | 3
AP: área da seção transversal da ponta da estaca (m²) | [5 empty] | L: comprimento da estaca (m) |  |  |  | U: perímetro da seção transversal do fuste (m)
CÁLCULO DA CAPACIDADE DE CARGA DE ESTACAS - SONDAGEM - SPT 11 -DECANTADOR SECUNDÁRIO
ΔL | L | NSPT |  |  | K | α | RP = KN | RL = αkN | U.ΔL.RL/F2 | PL=ΣU.ΔL.RL/F2 | PP= RP.AP/F1 | PR = PL+ PP | P = PR/2
(m) | (m) | (inicial) | (final) | (médio) | (MN/m²) | (%) | (kN/m²) |  | (kN)
1 | 1 | 14 | 10 | 12 | 0.23 | 3.4 | 2760 | 93.84 | 30.0288 | 30.0288 | 88.32 | 118.3488 | 59.1744
1 | 2 | 6 | 6 | 6 | 0.23 | 3.4 | 1380 | 46.92 | 15.0144 | 45.0432 | 44.16 | 89.2032 | 44.6016
1 | 3 | 7 | 8 | 7 | 0.515 | 2.7 | 3605 | 97.335 | 31.1472 | 76.1904 | 115.36 | 191.5504 | 95.7752
1 | 4 | 8 | 9 | 8 | 0.8 | 2 | 6400 | 128 | 40.96 | 117.1504 | 204.8 | 321.9504 | 160.9752
1 | 5 | 18 | 21 | 19 | 0.8 | 2 | 15200 | 304 | 97.28 | 214.4304 | 486.4 | 700.8304 | 350.4152
1 | 6 | 20 | 22 | 21 | 0.8 | 2 | 16800 | 336 | 107.52 | 321.9504 | 537.6 | 859.5504 | 429.7752
1 | 7 | 26 | 33 | 29 | 0.515 | 2.7 | 14935 | 403.245 | 129.0384 | 450.9888 | 477.92 | 928.9088 | 464.4544
1 | 8 | 33 | 47 | 40 | 0.23 | 3.4 | 9200 | 312.8 | 100.096 | 551.0848 | 294.4 | 845.4848 | 422.7424
1 | 9 | 40 | 62 | 51 | 0.55 | 2.2 | 28050 | 617.1 | 197.472 | 748.5568 | 897.6 | 1646.1568 | 823.0784
COEFICIENTES F1 e F2 |  |  |  |  | CARACTERIZAÇÃO DAS ESTACAS
Tipo de estacas |  | F1 | F2 |  | Tipo |  | F1 | F2 | Seção transversal |  | Lado | AP | U
Franki |  | 2.5 | 5 | [5 empty] | (m²) |  | (mm) | (m²) | (m)
Pré-moldadas |  | 1+D/80 | 2F1 |  | Pré-moldadas |  | 1.25 | 2.5 | quadrada |  | 200 | 0.04 | 0.8
|  | 1.25 | 2.5
Escavadas |  | 3 | 6
Tipo de terreno |  | K | α |  | Tipo de terreno |  | K | α |  | Tipo de terreno |  | K | α
|  | (MN/m²) | (%) |  |  |  | (MN/m²) | (%) |  |  |  | (MN/m²) | (%)
Areia |  | 1 | 1.4 |  | Silte |  | 0.4 | 3 |  | Argila |  | 0.2 | 6
Areia siltosa |  | 0.8 | 2 |  | Silte arenoso |  | 0.55 | 2.2 |  | Argila arenosa |  | 0.35 | 2.4
Areia silto-argilosa |  | 0.7 | 2.4 |  | Silte areno-argiloso |  | 0.45 | 2.8 |  | Argila areno-siltosa |  | 0.3 | 2.8
Areia argilosa |  | 0.6 | 3 |  | Silte argiloso |  | 0.23 | 3.4 |  | Argila siltosa |  | 0.22 | 4
Areia argilo-siltosa |  | 0.5 | 2.8 |  | Silte argilo-arenoso |  | 0.25 | 3 |  | Argila silto-arenosa |  | 0.33 | 3
AP: área da seção transversal da ponta da estaca (m²) | [5 empty] | L: comprimento da estaca (m) |  |  |  | U: perímetro da seção transversal do fuste (m)