## Memória de cálculo
MEMÓRIA DE CÁLCULO
Objeto: Pavimentação, Recapeamento Asfáltico, Execução de Guias e Sarjetas de Vias do Município
Local: Rua Caiçara, Rua José Antunes de Carvalho, Travessa José Antunes de Carvalho, Rua Luiz Thomaz Lima
Referência: CDHU 190 SD, DER jun/2022
BDI: 23,38%
1.0 CANTEIRO
Item | Fonte | Código | Descrição dos Serviços | Un. | Quantidade
1.1 |  |  | INÍCIO, APOIO E ADMINISTRAÇÃO DA OBRA
1.1.1 | CDHU | 02.01.180 | #REF! | #REF! | 2
Conforme períodos estimados para execução da obra e cronograma físico financeiro = 01 unidade x 02 meses |  |  |  |  | 2
1.1.2 | CDHU | 02.08.020 | #REF! | #REF! | 5.25
Conforme padrão de medidas do convênio = base = 3,5 m x altura = 1,50 m |  |  |  |  | 5.25
2.0 RUA CAIÇARA
2.1 |  |  | RECAPEAMENTO ASFÁLTICO E INTERVENÇÕES NO PAVIMENTO
2.1.1 | CDHU | 03.07.010 | #REF! | #REF! | 119.43
Somente nos trechos em que o pavimento receberá tratamento, conforme áreas indicas na hachura em vermelho no projeto = 386,25 M2 |  |  |  |  | 119.43
2.1.2 | CDHU | 54.01.030 | #REF! | #REF! | 386.25
Somente nos trechos em que o pavimento receberá tratamento, conforme áreas indicas na hachura em vermelho no projeto = 386,25 M2 |  |  |  |  | 386.25
2.1.3 | CDHU | 54.06.160 | #REF! | #REF! | 4.88
Perímetro total + Sarjetão = [(29,35 + 12,10 + 22,90 + 46,78)x0,30x0,11] + (0,80x13,22x0,11) + (0,30x1,55x0,11) = |  |  |  |  | 4.88
2.1.4 | CDHU | 54.01.210 | #REF! | #REF! | 115.88
Somente nos trechos em que o pavimento receberá tratamento, conforme áreas indicas na hachura em vermelho no projeto = 386,25 m² x 0,3 m de base pós abertura de caixa |  |  |  |  | 115.88
2.1.5 | CDHU | 54.03.210 | #REF! | #REF! | 19.31
Conforme medidas constantes nas hachuras do projeto, indicando (recapeamento x espessura do pavimento e=5cm) = 386,25 m² x 0,05 m (5 cm) |  |  |  |  | 19.31
2.1.6 | CDHU | 54.03.230 | #REF! | #REF! | 386.25
Conforme medidas constantes nas hachuras do projeto, indicando recapeamento / pavimentação desta rua = 386,25m² |  |  |  |  | 386.25
2.1.7 | CDHU | 54.03.240 | #REF! | #REF! | 386.25
Somente nos trechos em que o pavimento receberá tratamento, conforme áreas indicas na hachura em vermelho no projeto = 386,25 m² |  |  |  |  | 386.25
2.1.8 | CDHU | 54.06.040 | #REF! | #REF! | 71.99
Trechos dos fundos indicados no projeto - 31,54+28,35+12,10 |  |  |  |  | 71.99
2.2 |  |  | SINALIZAÇÃO
2.2.1 | CDHU | 70.02.016 | #REF! | #REF! | 80.1
Conforme detalhe de faixas de pedestres = ((4,50 m faixa de retenção x 0,30 m espessura) + (8 faixas com 5,00 m comprimento x 0,30 espessura) x 01 pontos de instalação) |  |  |  |  | 80.1
2.2.2 | CDHU | 12.01.021 | #REF! | #REF! | 1
Conforme detalhes de sinalização vertical = 02 brocas de 0,50 metros para 02 colunas metálicas (placas) |  |  |  |  | 1
2.2.3 | CDHU | 70.04.001 | #REF! | #REF! | 2
Conforme detalhes de sinalização vertical = 02 colunas metálicas para placas de advertencia A 32b e nome de rua |  |  |  |  | 2
2.2.4 | CDHU | 70.03.001 | #REF! | #REF! | 0.29
Conforme detalhes de sinalização vertical = 1 placa de 0,30 m de base e 0,60 m de altura A32b + 2 placas 0,45x0,25 m identificação de rua |  |  |  |  | 0.29
3.0 RUA JOSÉ ANTUNES DE CARVALHO
3.1 |  |  | RECAPEAMENTO ASFÁLTICO E INTERVENÇÕES NO PAVIMENTO
3.1.1 | CDHU | 03.07.080 | #REF! | #REF! | 681.43
Conforme medidas constantes nas hachuras do projeto, indicando recapeamento - área de intervenção |  |  |  |  | 681.43
3.1.2 | CDHU | 54.03.210 | #REF! | #REF! | 27.26
Conforme medidas constantes nas hachuras do projeto, indicando (recapeamento x espessura do pavimento e=4,0cm) = 681,43 m² x 0,04 m |  |  |  |  | 27.26
3.1.3 | CDHU | 54.03.230 | #REF! | #REF! | 681.43
Conforme medidas constantes nas hachuras do projeto, indicando recapeamento = 681,43 m² |  |  |  |  | 681.43
3.1.4 | CDHU | 54.06.040 | #REF! | #REF! | 5.6
Guia de travamento fim da rua = 5,60 m |  |  |  |  | 5.6
3.1.5 | CDHU | 54.06.160 | #REF! | #REF! | 1.56
Sarjetão e sarjeta = (0,80x4,62x0,11)+(35*0,3*0,11) |  |  |  |  | 1.56
3.1.6 | CDHU | 03.07.010 | #REF! | #REF! | 152.54
Trecho onde empoça água indicado no projeto = 47,90+104,64 m² |  |  |  |  | 152.54
3.1.7 | CDHU | 54.01.210 | #REF! | #REF! | 44.18
Trecho onde empoça água indicado no projeto = 47,90+104,64 m² x 0,30 m |  |  |  |  | 44.18
3.2 |  |  | SINALIZAÇÃO
3.2.1 | CDHU | 12.01.021 | #REF! | #REF! | 1
Conforme detalhes de sinalização vertical = 02 brocas de 0,50 metros para 02 colunas metálicas (placas) |  |  |  |  | 1
3.2.2 | CDHU | 70.04.001 | #REF! | #REF! | 2
Conforme detalhes de sinalização vertical = 02 colunas metálicas para placas de advertencia A 32b e nome de rua |  |  |  |  | 2
3.2.3 | CDHU | 70.03.001 | #REF! | #REF! | 0.45
Conforme detalhes de sinalização vertical = 4 placas de0,45 x 0,25 m para identificação das ruas e travessa |  |  |  |  | 0.45
4.0 TRAVESSA JOSÉ ANTUNES DE CARVALHO
4.1 |  |  | RECAPEAMENTO ASFÁLTICO E INTERVENÇÕES NO PAVIMENTO
4.1.1 | CDHU | 03.07.080 | #REF! | #REF! | 176.42
Conforme medidas constantes nas hachuras do projeto, indicando recapeamento - área de intervenção |  |  |  |  | 176.42
4.1.2 | CDHU | 54.03.210 | #REF! | #REF! | 7.06
Conforme medidas constantes nas hachuras do projeto, indicando (recapeamento x espessura do pavimento e=4,0cm) = 176,42 m² x 0,04 m |  |  |  |  | 7.06
4.1.3 | CDHU | 54.03.230 | #REF! | #REF! | 176.42
Conforme medidas constantes nas hachuras do projeto, indicando recapeamento = 176,42 m² |  |  |  |  | 176.42
5.0 RUA LUIZ THOMAZ DE LIMA - TRECHO 02
5.1 |  |  | RECAPEAMENTO ASFÁLTICO E INTERVENÇÕES NO PAVIMENTO
5.1.1 | CDHU | 03.07.080 | #REF! | #REF! | 2015.15
Conforme medidas constantes nas hachuras do projeto, indicando recapeamento - área de intervenção |  |  |  |  | 2015.15
5.1.2 | CDHU | 54.03.210 | #REF! | #REF! | 100.76
Conforme medidas constantes nas hachuras do projeto, indicando (recapeamento x espessura do pavimento e=5,0cm) = 2.015,15 m² x 0,05 m |  |  |  |  | 100.76
5.1.3 | CDHU | 54.03.230 | #REF! | #REF! | 2015.15
Conforme medidas constantes nas hachuras do projeto, indicando recapeamento = 2.684,80 m² |  |  |  |  | 2015.15
5.1.4 | CDHU | 54.06.160 | #REF! | #REF! | 1.16
Conforme medidas constantes em pontos da rua que param água = 20,25+6,82+7,92 m x 0,30 larg. x 0,11 m altura |  |  |  |  | 1.16
5.1.5 | CDHU | 54.06.040 | #REF! | #REF! | 37.77
Conforme medidas constantes em pontos que não existem guia e pontos de travamento = 20,25+17,52 |  |  |  |  | 37.77
5.2 |  |  | SINALIZAÇÃO
5.2.1 | CDHU | 70.02.016 | #REF! | #REF! | 60.33
Conforme detalhe de faixas de pedestres = ((3,50 m faixa de retenção x 0,30 m espessura x 2) + (11 faixas com 5,00 m comprimento x 0,30 espessura) x 2 pontos de instalação) + 4 tracejadas centrais de 0,10x1,00 no cruzamento e embocadura + faixa continua em toda extensão da rua marcada em projeto x espessura de 0,10 m |  |  |  |  | 60.33
5.2.2 | CDHU | 12.01.021 | #REF! | #REF! | 1
Conforme detalhes de sinalização vertical = 2 brocas de 0,50 metros para 6 colunas metálicas |  |  |  |  | 1
5.2.3 | CDHU | 70.04.001 | #REF! | #REF! | 5
Conforme detalhes de sinalização vertical = 2 colunas metálicas para 2 placas de advertencia A 32b + 3 colunas para as placas de nome de rua |  |  |  |  | 5
5.2.4 | CDHU | 70.03.001 | #REF! | #REF! | 0.9
Conforme detalhes de sinalização vertical = 2 placas de 0,30 m de base e 0,60 m de altura + 6 placas com nome de rua 0,45 x 0,25 m |  |  |  |  | 0.9
_________________________________
Gabriel Emboaba de Souza Batista
Resp. Técnico Fiscalização
Eng. Civil e Seg. do Trabalho - CREA 5070641580
Secretário Adjunto de Planejamento Urbano ART: 28027230231560728
____________________________
Erica Soler Santos de Oliveira
Prefeita Municipal
___________________________________
Hiancen Vieira Teixeira dos Santos Resp. Técnico Fiscalização
Eng. Civil - CREA 5070462379
Secretário de Planejamento Urbano

## 1.0 Canteiro - 2.0 Caiçara
Planilha Orçamentária
Objeto: Pavimentação, Recapeamento Asfáltico, Execução de Guias e Sarjetas de Vias do Município
Local: Rua Caiçara, Rua José Antunes de Carvalho, Travessa José Antunes de Carvalho, Rua Luiz Thomaz Lima
Referência: CDHU 190 SD
BDI: | 23.38%
Item | Fonte | Código | Descrição dos Serviços | Un. | Quantidade | Preço unitário Sem BDI | Preço unitário Com BDI % | Preço Total
[7 empty] | 23.38% |  |  | 1.2338 | 1.2338
1.0 CANTEIRO
1.1 |  |  | INÍCIO, APOIO E ADMINISTRAÇÃO DA OBRA
1.1.1 | CDHU | 02.01.180 | Banheiro químico modelo Standard, com manutenção conforme exigências da CETESB | UNMES | 2 |  |  | 0
Conforme períodos estimados para execução da obra e cronograma físico financeiro = 01 unidade x 02 meses |  |  |  |  | 2
1.1.2 | CDHU | 02.08.020 | Placa de identificação para obra | M2 | 5.25 |  |  | 0
Conforme padrão de medidas do convênio = base = 3,5 m x altura = 1,50 m |  |  |  |  | 5.25
Valor total do item 1.1 | [7 empty] | 0
Total da obra (Mat. + MO) | [7 empty] | 0
[9 empty] | Rampas | Tipo 1
2.0 RUA CAIÇARA
2.1 |  |  | RECAPEAMENTO ASFÁLTICO E INTERVENÇÕES NO PAVIMENTO
2.1.1 | CDHU | 03.07.010 | Demolição (levantamento) mecanizada de pavimento asfáltico, inclusive carregamento, transporte até 1 quilômetro e descarregamento | M2 | 119.43 |  |  | 0
Somente nos trechos em que o pavimento receberá tratamento, conforme áreas indicas na hachura em vermelho no projeto = 386,25 M2 |  |  |  |  | 119.43
2.1.2 | CDHU | 54.01.030 | Abertura e preparo de caixa até 40 cm, compactação do subleito mínimo de 95% do PN e transporte até o raio de 1 km | M2 | 386.25 |  |  | 0
Somente nos trechos em que o pavimento receberá tratamento, conforme áreas indicas na hachura em vermelho no projeto = 386,25 M2 |  |  |  |  | 386.25
2.1.3 | CDHU | 54.06.160 | Sarjeta ou sarjetão moldado no local, tipo PMSP em concreto com fck 20 MPa | M3 | 4.88 |  |  | 0
Trecho dos fundos e de frente as casas - Estacas E2 e E3 = (29,35 + 12,10)x0,30x0,11 = |  |  |  |  | 29.75
2.1.4 | CDHU | 54.01.210 | Base de brita graduada | M3 | 115.88 |  |  | 0
Somente nos trechos em que o pavimento receberá tratamento, conforme áreas indicas na hachura em vermelho no projeto = 386,25 m² x 0,3 m de base pós abertura de caixa |  |  |  |  | 115.88
2.1.5 | CDHU | 54.03.210 | Camada de rolamento em concreto betuminoso usinado quente - CBUQ | M3 | 19.31 |  |  | 0
Conforme medidas constantes nas hachuras do projeto, indicando (recapeamento x espessura do pavimento e=5cm) = 386,25 m² x 0,05 m (5 cm) |  |  |  |  | 19.31
2.1.6 | CDHU | 54.03.230 | Imprimação betuminosa ligante | M2 | 386.25 |  |  | 0
Conforme medidas constantes nas hachuras do projeto, indicando recapeamento / pavimentação desta rua = 386,25m² |  |  |  |  | 386.25 |  |  |  | 2236.26
2.1.7 | CDHU | 54.03.240 | Imprimação betuminosa impermeabilizante | M2 | 386.25 |  |  | 0
Somente nos trechos em que o pavimento receberá tratamento, conforme áreas indicas na hachura em vermelho no projeto = 386,25 m² |  |  |  |  | 386.25
2.1.8 | CDHU | 54.06.040 | Guia pré-moldada reta tipo PMSP 100 - fck 25 MPa | M | 71.99 |  |  | 0
valor total do item 2.1 | [7 empty] | 0
2.2 |  |  | SINALIZAÇÃO
2.2.1 | CDHU | 70.02.016 | Sinalização horizontal em massa termoplástica à quente por extrusão, espessura de 3,0 mm, para faixas | M2 | 80.1 |  |  | 0
Conforme detalhe de faixas de pedestres = ((4,50 m faixa de retenção x 0,30 m espessura) + (8 faixas com 5,00 m comprimento x 0,30 espessura) x 01 pontos de instalação) |  |  |  |  | 80.1
2.2.2 | CDHU | 12.01.021 | Broca em concreto armado diâmetro de 20 cm - completa | M | 1 |  |  | 0
Conforme detalhes de sinalização vertical = 01 brocas de 0,50 metros para 01 colunas metálicas (faixas) |  |  |  |  | 0.5
2.2.3 | CDHU | 70.04.001 | Coluna simples (PP), diâmetro de 2 1/2´ e comprimento de 3,6 m | UN | 2 |  |  | 0
Conforme detalhes de sinalização vertical = 01 colunas metálicas para placas de advertencia A 32b |  |  |  |  | 1
2.2.4 | CDHU | 70.03.001 | Placa para sinalização viária em chapa de aço, totalmente refletiva com película IA/IA - área até 2,0 m² | M2 | 0.29 |  |  | 0
Conforme detalhes de sinalização vertical = 1 placas de 0,30 m de base e 0,60 m de altura A32b |  |  |  |  | 0.18
valor total do item 2.2 | [7 empty] | 0
Total da obra (Mat. + MO) | [7 empty] | 0

## 3.0 José Antunes de Carvalho
Item | Fonte | Código | Descrição dos Serviços | Un. | Quantidade | Preço unitário Sem BDI | Preço unitário Com BDI % | Preço Total
[7 empty] | 23.38% |  |  | 1.2338 | 1.2338
3.0 RUA JOSÉ ANTUNES DE CARVALHO | [8 empty] | Rampas | Tipo 1
3.1 |  |  | RECAPEAMENTO ASFÁLTICO E INTERVENÇÕES NO PAVIMENTO
3.1.1 | CDHU | 03.07.080 | Fresagem de pavimento asfáltico com espessura até 5 cm, inclusive remoção do material fresado até 10 quilômetros e varrição | M2 | 681.43 |  |  | 0
Conforme medidas constantes nas hachuras do projeto, indicando recapeamento - área de intervenção |  |  |  |  | 681.43
3.1.2 | CDHU | 54.03.210 | Camada de rolamento em concreto betuminoso usinado quente - CBUQ | M3 | 27.26 |  |  | 0
Conforme medidas constantes nas hachuras do projeto, indicando (recapeamento x espessura do pavimento e=5,5cm) = 681,43 m² x 0,05 m |  |  |  |  | 34.07
3.1.3 | CDHU | 54.03.230 | Imprimação betuminosa ligante | M2 | 681.43 |  |  | 0
Conforme medidas constantes nas hachuras do projeto, indicando recapeamento = 681,43 m² |  |  |  |  | 681.43
3.1.4 | CDHU | 54.06.040 | Guia pré-moldada reta tipo PMSP 100 - fck 25 MPa | M | 5.6 |  |  | 0
3.1.5 | CDHU | 54.06.160 | Sarjeta ou sarjetão moldado no local, tipo PMSP em concreto com fck 20 MPa | M3 | 1.56 |  |  | 0
3.1.6 | CDHU | 03.07.010 | Demolição (levantamento) mecanizada de pavimento asfáltico, inclusive carregamento, transporte até 1 quilômetro e descarregamento | M2 | 152.54 |  |  | 0
3.1.6 | CDHU | 54.01.210 | Base de brita graduada | M3 | 44.18 |  |  | 0
valor total do item 3.1 | [7 empty] | 0
3.2 |  |  | SINALIZAÇÃO
Conforme detalhe de faixas de pedestres = ((4,50 m faixa de retenção x 0,30 m espessura) + (8 faixas com 5,00 m comprimento x 0,30 espessura) x 01 pontos de instalação) |  |  |  |  | 80.1 |  | 0
3.2.1 | CDHU | 12.01.021 | Broca em concreto armado diâmetro de 20 cm - completa | M | 1 |  |  | 0
Conforme detalhes de sinalização vertical = 01 brocas de 0,50 metros para 01 colunas metálicas (faixas) |  |  |  |  | 0.5
3.2.2 | CDHU | 70.04.001 | Coluna simples (PP), diâmetro de 2 1/2´ e comprimento de 3,6 m | UN | 2 |  |  | 0
Conforme detalhes de sinalização vertical = 01 colunas metálicas para placas de advertencia A 32b |  |  |  |  | 1
3.2.3 | CDHU | 70.03.001 | Placa para sinalização viária em chapa de aço, totalmente refletiva com película IA/IA - área até 2,0 m² | M2 | 0.45 |  |  | 0
Conforme detalhes de sinalização vertical = 1 placas de 0,30 m de base e 0,60 m de altura A32b |  |  |  |  | 0.18
valor total do item 2.2 | [7 empty] | 0
Total da obra (Mat. + MO) | [7 empty] | 0

## 4.0 Travessa José A. de Carvalh
Item | Fonte | Código | Descrição dos Serviços | Un. | Quantidade | Preço unitário Sem BDI | Preço unitário Com BDI % | Preço Total
[7 empty] | 23.38% |  |  | 1.2338 | 1.2338
4.0 TRAVESSA JOSÉ ANTUNES DE CARVALHO | [8 empty] | Rampas | Tipo 1
4.1 |  |  | RECAPEAMENTO ASFÁLTICO E INTERVENÇÕES NO PAVIMENTO
4.1.1 | CDHU | 03.07.080 | Fresagem de pavimento asfáltico com espessura até 5 cm, inclusive remoção do material fresado até 10 quilômetros e varrição | M2 | 176.42 |  |  | 0
Conforme medidas constantes nas hachuras do projeto, indicando recapeamento - área de intervenção |  |  |  |  | 176.42
4.1.2 | CDHU | 54.03.210 | Camada de rolamento em concreto betuminoso usinado quente - CBUQ | M3 | 7.06 |  |  | 0
Conforme medidas constantes nas hachuras do projeto, indicando (recapeamento x espessura do pavimento e=5,5cm) = 176,42 m² x 0,05 m |  |  |  |  | 8.82
4.1.3 | CDHU | 54.03.230 | Imprimação betuminosa ligante | M2 | 176.42 |  |  | 0
Conforme medidas constantes nas hachuras do projeto, indicando recapeamento = 176,42 m² |  |  |  |  | 176.42
valor total do item 4.1 | [7 empty] | 0
Total da obra (Mat. + MO) | [7 empty] | 0

## 5.0 Luiz Th. Lima
Item | Fonte | Código | Descrição dos Serviços | Un. | Quantidade | Preço unitário Sem BDI | Preço unitário Com BDI % | Preço Total
[7 empty] | 23.38% |  |  | 1.2338 | 1.2338
5.0 RUA LUIZ THOMAZ DE LIMA | [8 empty] | Rampas | Tipo 1
5.1 |  |  | RECAPEAMENTO ASFÁLTICO E INTERVENÇÕES NO PAVIMENTO
5.1.1 | CDHU | 03.07.080 | Fresagem de pavimento asfáltico com espessura até 5 cm, inclusive remoção do material fresado até 10 quilômetros e varrição | M2 | 2015.15 |  |  | 0
Conforme medidas constantes nas hachuras do projeto, indicando recapeamento - área de intervenção |  |  |  |  | 2024.63
5.1.2 | CDHU | 54.03.210 | Camada de rolamento em concreto betuminoso usinado quente - CBUQ | M3 | 100.76 |  |  | 0
Conforme medidas constantes nas hachuras do projeto, indicando (recapeamento x espessura do pavimento e=5,5cm) = 2.694,80 + 4.141,04 m² x 0,05 m |  |  |  |  | 101.23
5.1.3 | CDHU | 54.03.230 | Imprimação betuminosa ligante | M2 | 2015.15 |  |  | 0
Conforme medidas constantes nas hachuras do projeto, indicando recapeamento = 2.684,80 m² |  |  |  |  | 2024.63
5.1.4 | CDHU | 54.06.160 | Sarjeta ou sarjetão moldado no local, tipo PMSP em concreto com fck 20 MPa | M3 | 1.16 |  |  | 0
5.1.5 | CDHU | 54.06.040 | Guia pré-moldada reta tipo PMSP 100 - fck 25 MPa | M | 37.77 |  |  | 0
valor total do item 5.1 | [7 empty] | 0
5.2 |  |  | SINALIZAÇÃO
5.2.1 | CDHU | 70.02.016 | Sinalização horizontal em massa termoplástica à quente por extrusão, espessura de 3,0 mm, para faixas | M2 | 60.33 |  |  | 0
Conforme detalhe de faixas de pedestres = ((3,50 m faixa de retenção x 0,30 m espessura) + (11 faixas com 5,00 m comprimento x 0,30 espessura) x 1 pontos de instalação) |  |  |  |  | 17.55
5.2.2 | CDHU | 12.01.021 | Broca em concreto armado diâmetro de 20 cm - completa | M | 1 |  |  | 0
Conforme detalhes de sinalização vertical = 2 brocas de 0,50 metros para 6 colunas metálicas |  |  |  |  | 1
5.2.3 | CDHU | 70.04.001 | Coluna simples (PP), diâmetro de 2 1/2´ e comprimento de 3,6 m | UN | 5 |  |  | 0
Conforme detalhes de sinalização vertical = 2 colunas metálicas para 4 placas de advertencia A 32b |  |  |  |  | 2
5.2.4 | CDHU | 70.03.001 | Placa para sinalização viária em chapa de aço, totalmente refletiva com película IA/IA - área até 2,0 m² | M2 | 0.9 |  |  | 0
Conforme detalhes de sinalização vertical = 2 placas de 0,30 m de base e 0,60 m de altura |  |  |  |  | 0.36
valor total do item 5.2 | [7 empty] | 0
Total da obra (Mat. + MO) | [7 empty] | 0
TOTAL GERAL DA OBRA | [7 empty] | 0
2023-12-13
_________________________________________
Gabriel Emboaba de Souza Batista
Resp. Técnico Fiscalização
Eng. Civil e Seg. do Trabalho - CREA 5070641580
Secretário Adjunto de Planejamento Urbano ART: 28027230231560728
____________________________
Erica Soler Santos de Oliveira
Prefeita Municipal
________________________________________
Hiancen Vieira Teixeira dos Santos Resp. Técnico Fiscalização
Eng. Civil - CREA 5070462379
Secretário de Planejamento Urbano

## CFF - Licitação
Título: CRONOGRAMA FINANCEIRO
Agente: Prefeitura Municipal de Potim
Objeto: Pavimentação, Recapeamento Asfáltico, Execução de Guias e Sarjetas de Vias do Município
Local: Rua Caiçara, Rua José Antunes de Carvalho, Travessa José Antunes de Carvalho, Rua Luiz Thomaz Lima
CÓDIGO | DESCRIÇÃO | MÊS 1 | MÊS 2 | TOTAL
1.0 | #REF! | 100%
#REF!
2.0 | #REF! | 50% | 50%
|  | #REF! | #REF!
3.0 | #REF! | 50% | 50%
|  | #REF! | #REF!
4.0 | #REF! | 50% | 50%
|  | #REF! | #REF!
5.0 | #REF! | 50% | 50%
|  | #REF! | #REF!
|  | #REF! | #REF!
TOTAL GERAL |  |  |  | #REF!
2023-12-13
________________________________________
Hiancen Vieira Teixeira dos Santos Resp. Técnico Fiscalização
Eng. Civil - CREA 5070462379
Secretário de Planejamento Urbano
_________________________________________
Gabriel Emboaba de Souza Batista
Resp. Técnico Fiscalização
Eng. Civil e Seg. do Trabalho - CREA 5070641580
Secretário Adjunto de Planejamento Urbano ART: 28027230231560728
____________________________
Erica Soler Santos de Oliveira
Prefeita Municipal